## Sheet1
model_name | product_name | item_name | qty
M3205G5/30 KVA 1PH MCP | D.G.SET | ENGINE GEN3445GMC4_R (M3205G5) | 1
M3205G5/30 KVA 1PH MCP | D.G.SET | ENGINE KIT 2205 | 1
M3205G5/30 KVA 1PH MCP | D.G.SET | ALTERNATOR 30 KVA 3 PHASE (L.S.) | 1
M3205G5/30 KVA 1PH MCP | D.G.SET | 2325 X 980 X 1330 MM (30-45 KVA) (CANOPY SET) | 1
M3205G5/30 KVA 1PH MCP | D.G.SET | 30 KVA PH1 MCP (CONTROL PANEL FOR DG) | 1
M3205G5/30 KVA 1PH MCP | D.G.SET | BATTERY GP 110 D (90 AH)----- 20KVA TO 50 KVA | 1
M3205G5/30 KVA 1PH MCP | D.G.SET | AVM PAD BLUE 508G MIX-03(12.17.8485.4.A) 006006769H1 | 2
M3205G5/30 KVA 1PH MCP | D.G.SET | AVM PAD GREEN 508G MIX-02(02.18.9061.02.B) 006006770H1 | 2
M3205G5/30 KVA 1PH MCP | D.G.SET | SILENCER 30 - 45 KVA (006047001H91) | 1
M3205G5/30 KVA 1PH MCP | D.G.SET | TAIL PIPE 30-45 KVA (006023437H1) | 1
M3205G5/30 KVA 1PH MCP | D.G.SET | FLEXIBLE BELLOW 30 KVA 006046327H91 CPCB4 | 1
M3205G5/30 KVA 1PH MCP | D.G.SET | TANK UNIT LR 45-OS-105 MM 007711984H91 10 kva - 62.5 comb unit ETH 105 | 1
M3205G5/30 KVA 1PH MCP | D.G.SET | Coolant FILLING CAP with funnel 006020370H91 800EPDM PIPE | 2
M3205G5/30 KVA 1PH MCP | D.G.SET | FUEL FILLING Z fuel neck 006039749H91 7.5- 62.5 | 1
M3205G5/30 KVA 1PH MCP | D.G.SET | EMERGENCY SWITCH CAP 006020367H2 (10-320 KVA) | 1
M3205G5/30 KVA 1PH MCP | D.G.SET | LED TUBE 12 VOLT LED TUBE - 12 V/2W 16V DISCONNECT - MP 006037271 H91 CANOPY | 1
M3205G5/30 KVA 1PH MCP | D.G.SET | DOOR GASKIT canopy RUBBER Beading F11097003GNSMM | 10
M3205G5/30 KVA 1PH MCP | D.G.SET | DOOR LOCK 006025618H1 (S00) | 3
M3205G5/30 KVA 1PH MCP | D.G.SET | RIGHT HINGE 006021986H1 | 4
M3205G5/30 KVA 1PH MCP | D.G.SET | LEFT HINGE 00602198H1 | 2
M3205G5/30 KVA 1PH MCP | D.G.SET | RECESSED HANDLE (bracket) PLASTIC 00604424HO1 | 1
M3205G5/30 KVA 1PH MCP | D.G.SET | BEADING WITH KEY 26 MM F50031732 | 1.1
M3205G5/30 KVA 1PH MCP | D.G.SET | LIFTING HOOK 124MM 25 MM | 1
M3205G5/30 KVA 1PH MCP | D.G.SET | POLYCARBONATED GLASS / ACRYLIC SHEET 5 MM (270 X 340 X 5 MM) | 1
M3205G5/30 KVA 1PH MCP | D.G.SET | Rubber cup 45 mm | 4
M3205G5/30 KVA 1PH MCP | D.G.SET | Name plate CPCB4 | 1
M3205G5/30 KVA 1PH MCP | D.G.SET | DOOR STOPPER | 2
M3205G5/30 KVA 1PH MCP | D.G.SET | FINAL OK STICKER | 1
M3205G5/30 KVA 1PH MCP | D.G.SET | SHARDA STICKER WITH NEW LOGO 2023 | 2
M3205G5/30 KVA 1PH MCP | D.G.SET | DOCUMENT BAG FOR GENSET | 1
M3205G5/30 KVA 1PH MCP | D.G.SET | SEALANT MY-T-SIL 912 COLOUR WHITE 280 ML | 140
M3205G5/30 KVA 1PH MCP | D.G.SET | RING KEY | 1
M3205G5/30 KVA 1PH MCP | D.G.SET | Rubber strip 3*25*10m (1''3mm) | 7
M3205G5/30 KVA 1PH MCP | D.G.SET | Rubber strip 1*25*10 mm (1"1.5mm) | 5
M3205G5/30 KVA 1PH MCP | D.G.SET | Rubber strip 3*50*10 (2''3mm) | 3.5
M3205G5/30 KVA 1PH MCP | D.G.SET | Rubber strip 1*50*10 (2"1.5mm) | 7
M3205G5/30 KVA 1PH MCP | D.G.SET | CABLE 10_18.5KVA BATTERY CABLE POSITIVE | 1
M3205G5/30 KVA 1PH MCP | D.G.SET | ENGINE GEN BATTERY CABLE NEGATIVE FOR 62 | 1
M3205G5/30 KVA 1PH MCP | D.G.SET | EARTHING CABLE 10 SQ MM HRFR | 3
M3205G5/30 KVA 1PH MCP | D.G.SET | EMERGENCY STOP (P2AM4) | 1
M3205G5/30 KVA 1PH MCP | D.G.SET | BENJO BOLT (001232932R1) M14X1.5X27 MM | 3
M3205G5/30 KVA 1PH MCP | D.G.SET | WASHER SEAL CU G14.50X17.91X1.85 | 6
M3205G5/30 KVA 1PH MCP | D.G.SET | POWER CABLE
M3205G5/30 KVA 1PH MCP | D.G.SET | POP REPIT | 4
M3205G5/30 KVA 1PH MCP | D.G.SET | HEX BOLT M12 X 1.75P X 40L | 34
M3205G5/30 KVA 1PH MCP | D.G.SET | WASHERE 12 MM Plain( 1 KG= 190 NOS ) | 62
M3205G5/30 KVA 1PH MCP | D.G.SET | WASHERE 12 MM (SPRING) ( 1 KG =270 NOS) | 37
M3205G5/30 KVA 1PH MCP | D.G.SET | HEX NUT M12 X1.75P | 12
M3205G5/30 KVA 1PH MCP | D.G.SET | HEX BOLT M12 X 1.75P X 80L | 2
M3205G5/30 KVA 1PH MCP | D.G.SET | HEX BOLT M8 X 1.25P X25L | 104
M3205G5/30 KVA 1PH MCP | D.G.SET | WASHER 8 MM Plain (1 KG =525 NOS) | 159
M3205G5/30 KVA 1PH MCP | D.G.SET | WASHER 8 MM SPRING (1 KG =700 NOS) | 117
M3205G5/30 KVA 1PH MCP | D.G.SET | HEX NUT M8X1.25P | 4
M3205G5/30 KVA 1PH MCP | D.G.SET | HEX BOLT M8 X 1.25P X 30L | 12
M3205G5/30 KVA 1PH MCP | D.G.SET | WASHER 8 MM Plain (1 KG =525 NOS) | 14
M3205G5/30 KVA 1PH MCP | D.G.SET | 6mm Plain washer (1 KG=1280 NOS) | 2
M3205G5/30 KVA 1PH MCP | D.G.SET | HEX NUT M8 x1.25P | 41
M3205G5/30 KVA 1PH MCP | D.G.SET | NYLOCK NUT M24 X 3P | 2
M3205G5/30 KVA 1PH MCP | D.G.SET | M24 PLAIN WASHER | 2
M3205G5/30 KVA 1PH MCP | D.G.SET | M24 SPRING WASHER | 2
M3205G5/30 KVA 1PH MCP | D.G.SET | HEX BOLT M10 X 1.5P X 30 L (High tensile strength bolt) GREEN | 2
M3205G5/30 KVA 1PH MCP | D.G.SET | WASHEER 10 MM Plain (1 KG-270 NOS) | 14
M3205G5/30 KVA 1PH MCP | D.G.SET | WASHER 10 MM (SPRING) (1 KG-500 NOS) | 22
M3205G5/30 KVA 1PH MCP | D.G.SET | HEX BOLT M6 X 1P X 25L | 34
M3205G5/30 KVA 1PH MCP | D.G.SET | 6mm SPRING washer ( 1 KG=1220 NOS) | 59
M3205G5/30 KVA 1PH MCP | D.G.SET | HEX BOLT M10 X 1.5P X 50 L (BRASS) | 2
M3205G5/30 KVA 1PH MCP | D.G.SET | HEX NUT M10X1.5P (BRASS) | 4
M3205G5/30 KVA 1PH MCP | D.G.SET | WASHEER 10 MM Plain ( 1 KG=270 NOS )BRASS | 10
M3205G5/30 KVA 1PH MCP | D.G.SET | COUNTERSUNK SCREW M6 X 1P X 25L | 6
M3205G5/30 KVA 1PH MCP | D.G.SET | HEX NUT M6 | 4
M3205G5/30 KVA 1PH MCP | D.G.SET | HEX BOLT M6 X 1P X 20 L (SS304) | 17
M3205G5/30 KVA 1PH MCP | D.G.SET | HEX NUT M6 X1P | 8
M3205G5/30 KVA 1PH MCP | D.G.SET | HEX NUT M8X 1.25P | 4
M3205G5/30 KVA 1PH MCP | D.G.SET | HEX NUT M8 | 5
M3205G5/30 KVA 1PH MCP | D.G.SET | WASHER 8 MM SPRING (1 KG =700 NOS) | 14
M3205G5/30 KVA 1PH MCP | D.G.SET | HEX NUT M8 X 1.25P | 4
M3205G5/30 KVA 1PH MCP | D.G.SET | ALT SIDE PANEL BOLTING HOLE | 10
M3205G5/30 KVA 1PH MCP | D.G.SET | GLAND PLATE | 4
M3205G5/30 KVA 1PH MCP | D.G.SET | HEX BOLT M8 X 1.25P X 20L | 3
M3205G5/30 KVA 1PH MCP | D.G.SET | HEX NUT M8 x1.25P | 4
M3205G5/30 KVA 1PH MCP | D.G.SET | HEX BOLT M14 X 2P X 50L | 8
M3205G5/30 KVA 1PH MCP | D.G.SET | M14 PLAIN WASHER | 8
M3205G5/30 KVA 1PH MCP | D.G.SET | M14 SPRING WASHER | 12
M3205G5/30 KVA 1PH MCP | D.G.SET | HEX NUT M14 x25P | 8
M3205G5/30 KVA 1PH MCP | D.G.SET | HEX BOLT M12 X 1.75P X 40L | 2
M3205G5/30 KVA 1PH MCP | D.G.SET | WASHERE 12 MM Plain( 1 KG= 190 NOS ) | 4
M3205G5/30 KVA 1PH MCP | D.G.SET | WASHERE 12 MM (SPRING) ( 1 KG =270 NOS) | 2
M3205G5/30 KVA 1PH MCP | D.G.SET | HEX NUT M12 x1.75P | 2
M3205G5/30 KVA 1PH MCP | D.G.SET | HEX BOLT M5 X 0.8P X 10L | 2
M3205G5/30 KVA 1PH MCP | D.G.SET | WASHER M5 PLAIN | 4
M3205G5/30 KVA 1PH MCP | D.G.SET | WASHER M5 SPRING | 2
M3205G5/30 KVA 1PH MCP | D.G.SET | HEX NUT M5 X 0.8P | 2
M3205G5/30 KVA 1PH MCP | D.G.SET | M6 NYLON WASHER | 12
M3205G5/30 KVA 1PH MCP | D.G.SET | WELD NUT M6 X 1P | 0
M3205G5/30 KVA 1PH MCP | D.G.SET | RIVIT | 2
M3205G5/30 KVA 1PH MCP | D.G.SET | M10X25(Allen bolt) | 8
M3205G5/30 KVA 1PH MCP | D.G.SET | M10x30 | 12
M3205G5/30 KVA 1PH MCP | D.G.SET | 6mm Plain washer (1 KG=1280 NOS) | 51
M3205G5/30 KVA 3PH MCP | D.G.SET | ENGINE GEN3445GMC4_R (M3205G5) | 1
M3205G5/30 KVA 3PH MCP | D.G.SET | ENGINE KIT 2205 | 1
M3205G5/30 KVA 3PH MCP | D.G.SET | ALTERNATOR 30 KVA 3PH | 1
M3205G5/30 KVA 3PH MCP | D.G.SET | 2325 X 980 X 1330 MM (30-45 KVA) (CANOPY SET) | 1
M3205G5/30 KVA 3PH MCP | D.G.SET | 30 KVA 3PH MCP PANEL | 1
M3205G5/30 KVA 3PH MCP | D.G.SET | BATTERY GP 110 D (90 AH)----- 20KVA TO 50 KVA | 1
M3205G5/30 KVA 3PH MCP | D.G.SET | AVM PAD BLUE 508G MIX-03(12.17.8485.4.A) 006006769H1 | 2
M3205G5/30 KVA 3PH MCP | D.G.SET | AVM PAD GREEN 508G MIX-02(02.18.9061.02.B) 006006770H1 | 2
M3205G5/30 KVA 3PH MCP | D.G.SET | SILENCER 30 - 45 KVA (006047001H91) | 1
M3205G5/30 KVA 3PH MCP | D.G.SET | TAIL PIPE 30-45 KVA (006023437H1) | 1
M3205G5/30 KVA 3PH MCP | D.G.SET | FLEXIBLE BELLOW 30 KVA 006046327H91 CPCB4 | 1
M3205G5/30 KVA 3PH MCP | D.G.SET | TANK UNIT LR 45-OS-105 MM 007711984H91 10 kva - 62.5 comb unit ETH 105 | 1
M3205G5/30 KVA 3PH MCP | D.G.SET | Coolant FILLING CAP with funnel 006020370H91 800EPDM PIPE | 2
M3205G5/30 KVA 3PH MCP | D.G.SET | FUEL FILLING Z fuel neck 006039749H91 7.5- 62.5 | 1
M3205G5/30 KVA 3PH MCP | D.G.SET | EMERGENCY SWITCH CAP 006020367H2 (10-320 KVA) | 1
M3205G5/30 KVA 3PH MCP | D.G.SET | LED TUBE 12 VOLT LED TUBE - 12 V/2W 16V DISCONNECT - MP 006037271 H91 CANOPY | 1
M3205G5/30 KVA 3PH MCP | D.G.SET | DOOR GASKIT canopy RUBBER Beading F11097003GNSMM | 10
M3205G5/30 KVA 3PH MCP | D.G.SET | DOOR LOCK 006025618H1 (S00) | 3
M3205G5/30 KVA 3PH MCP | D.G.SET | RIGHT HINGE 006021986H1 | 4
M3205G5/30 KVA 3PH MCP | D.G.SET | LEFT HINGE 00602198H1 | 2
M3205G5/30 KVA 3PH MCP | D.G.SET | RECESSED HANDLE (bracket) PLASTIC 00604424HO1 | 1
M3205G5/30 KVA 3PH MCP | D.G.SET | BEADING WITH KEY 26 MM F50031732 | 1.1
M3205G5/30 KVA 3PH MCP | D.G.SET | LIFTING HOOK 124MM 25 MM | 1
M3205G5/30 KVA 3PH MCP | D.G.SET | POLYCARBONATED GLASS / ACRYLIC SHEET 5 MM (270 X 340 X 5 MM) | 1
M3205G5/30 KVA 3PH MCP | D.G.SET | Rubber cup 45 mm | 4
M3205G5/30 KVA 3PH MCP | D.G.SET | Name plate CPCB4 | 1
M3205G5/30 KVA 3PH MCP | D.G.SET | DOOR STOPPER | 2
M3205G5/30 KVA 3PH MCP | D.G.SET | FINAL OK STICKER | 1
M3205G5/30 KVA 3PH MCP | D.G.SET | SHARDA STICKER WITH NEW LOGO 2023 | 2
M3205G5/30 KVA 3PH MCP | D.G.SET | DOCUMENT BAG FOR GENSET | 1
M3205G5/30 KVA 3PH MCP | D.G.SET | SEALANT MY-T-SIL 912 COLOUR WHITE 280 ML | 140
M3205G5/30 KVA 3PH MCP | D.G.SET | RING KEY | 1
M3205G5/30 KVA 3PH MCP | D.G.SET | Rubber strip 3*25*10m (1''3mm) | 7
M3205G5/30 KVA 3PH MCP | D.G.SET | Rubber strip 1*25*10 mm (1"1.5mm) | 5
M3205G5/30 KVA 3PH MCP | D.G.SET | Rubber strip 3*50*10 (2''3mm) | 3.5
M3205G5/30 KVA 3PH MCP | D.G.SET | Rubber strip 1*50*10 (2"1.5mm) | 7
M3205G5/30 KVA 3PH MCP | D.G.SET | CABLE 10_18.5KVA BATTERY CABLE POSITIVE | 1
M3205G5/30 KVA 3PH MCP | D.G.SET | ENGINE GEN BATTERY CABLE NEGATIVE FOR 62 | 1
M3205G5/30 KVA 3PH MCP | D.G.SET | EARTHING CABLE 10 SQ MM HRFR | 3
M3205G5/30 KVA 3PH MCP | D.G.SET | EMERGENCY STOP (P2AM4) | 1
M3205G5/30 KVA 3PH MCP | D.G.SET | BENJO BOLT (001232932R1) M14X1.5X27 MM | 3
M3205G5/30 KVA 3PH MCP | D.G.SET | WASHER SEAL CU G14.50X17.91X1.85 | 6
M3205G5/30 KVA 3PH MCP | D.G.SET | POWER CABLE
M3205G5/30 KVA 3PH MCP | D.G.SET | POP REPIT | 4
M3205G5/30 KVA 3PH MCP | D.G.SET | HEX BOLT M12 X 1.75P X 40L | 34
M3205G5/30 KVA 3PH MCP | D.G.SET | WASHERE 12 MM Plain( 1 KG= 190 NOS ) | 62
M3205G5/30 KVA 3PH MCP | D.G.SET | WASHERE 12 MM (SPRING) ( 1 KG =270 NOS) | 37
M3205G5/30 KVA 3PH MCP | D.G.SET | HEX NUT M12 X1.75P | 12
M3205G5/30 KVA 3PH MCP | D.G.SET | HEX BOLT M12 X 1.75P X 80L | 2
M3205G5/30 KVA 3PH MCP | D.G.SET | HEX BOLT M8 X 1.25P X25L | 104
M3205G5/30 KVA 3PH MCP | D.G.SET | WASHER 8 MM Plain (1 KG =525 NOS) | 159
M3205G5/30 KVA 3PH MCP | D.G.SET | WASHER 8 MM SPRING (1 KG =700 NOS) | 117
M3205G5/30 KVA 3PH MCP | D.G.SET | HEX NUT M8X1.25P | 4
M3205G5/30 KVA 3PH MCP | D.G.SET | HEX BOLT M8 X 1.25P X 30L | 12
M3205G5/30 KVA 3PH MCP | D.G.SET | WASHER 8 MM Plain (1 KG =525 NOS) | 14
M3205G5/30 KVA 3PH MCP | D.G.SET | 6mm Plain washer (1 KG=1280 NOS) | 2
M3205G5/30 KVA 3PH MCP | D.G.SET | HEX NUT M8 x1.25P | 41
M3205G5/30 KVA 3PH MCP | D.G.SET | NYLOCK NUT M24 X 3P | 2
M3205G5/30 KVA 3PH MCP | D.G.SET | M24 PLAIN WASHER | 2
M3205G5/30 KVA 3PH MCP | D.G.SET | M24 SPRING WASHER | 2
M3205G5/30 KVA 3PH MCP | D.G.SET | HEX BOLT M10 X 1.5P X 30 L (High tensile strength bolt) GREEN | 2
M3205G5/30 KVA 3PH MCP | D.G.SET | WASHEER 10 MM Plain (1 KG-270 NOS) | 14
M3205G5/30 KVA 3PH MCP | D.G.SET | WASHER 10 MM (SPRING) (1 KG-500 NOS) | 22
M3205G5/30 KVA 3PH MCP | D.G.SET | HEX BOLT M6 X 1P X 25L | 34
M3205G5/30 KVA 3PH MCP | D.G.SET | 6mm SPRING washer ( 1 KG=1220 NOS) | 59
M3205G5/30 KVA 3PH MCP | D.G.SET | HEX BOLT M10 X 1.5P X 50 L (BRASS) | 2
M3205G5/30 KVA 3PH MCP | D.G.SET | HEX NUT M10X1.5P (BRASS) | 4
M3205G5/30 KVA 3PH MCP | D.G.SET | WASHEER 10 MM Plain ( 1 KG=270 NOS )BRASS | 10
M3205G5/30 KVA 3PH MCP | D.G.SET | COUNTERSUNK SCREW M6 X 1P X 25L | 6
M3205G5/30 KVA 3PH MCP | D.G.SET | HEX NUT M6 | 4
M3205G5/30 KVA 3PH MCP | D.G.SET | HEX BOLT M6 X 1P X 20 L (SS304) | 17
M3205G5/30 KVA 3PH MCP | D.G.SET | HEX NUT M6 X1P | 8
M3205G5/30 KVA 3PH MCP | D.G.SET | HEX NUT M8X 1.25P | 4
M3205G5/30 KVA 3PH MCP | D.G.SET | HEX NUT M8 | 5
M3205G5/30 KVA 3PH MCP | D.G.SET | WASHER 8 MM SPRING (1 KG =700 NOS) | 14
M3205G5/30 KVA 3PH MCP | D.G.SET | HEX NUT M8 X 1.25P | 4
M3205G5/30 KVA 3PH MCP | D.G.SET | ALT SIDE PANEL BOLTING HOLE | 10
M3205G5/30 KVA 3PH MCP | D.G.SET | GLAND PLATE | 4
M3205G5/30 KVA 3PH MCP | D.G.SET | HEX BOLT M8 X 1.25P X 20L | 3
M3205G5/30 KVA 3PH MCP | D.G.SET | HEX NUT M8 x1.25P | 4
M3205G5/30 KVA 3PH MCP | D.G.SET | HEX BOLT M14 X 2P X 50L | 8
M3205G5/30 KVA 3PH MCP | D.G.SET | M14 PLAIN WASHER | 8
M3205G5/30 KVA 3PH MCP | D.G.SET | M14 SPRING WASHER | 12
M3205G5/30 KVA 3PH MCP | D.G.SET | HEX NUT M14 x25P | 8
M3205G5/30 KVA 3PH MCP | D.G.SET | HEX BOLT M12 X 1.75P X 40L | 2
M3205G5/30 KVA 3PH MCP | D.G.SET | WASHERE 12 MM Plain( 1 KG= 190 NOS ) | 4
M3205G5/30 KVA 3PH MCP | D.G.SET | WASHERE 12 MM (SPRING) ( 1 KG =270 NOS) | 2
M3205G5/30 KVA 3PH MCP | D.G.SET | HEX NUT M12 x1.75P | 2
M3205G5/30 KVA 3PH MCP | D.G.SET | HEX BOLT M5 X 0.8P X 10L | 2
M3205G5/30 KVA 3PH MCP | D.G.SET | WASHER M5 PLAIN | 4
M3205G5/30 KVA 3PH MCP | D.G.SET | WASHER M5 SPRING | 2
M3205G5/30 KVA 3PH MCP | D.G.SET | HEX NUT M5 X 0.8P | 2
M3205G5/30 KVA 3PH MCP | D.G.SET | M6 NYLON WASHER | 12
M3205G5/30 KVA 3PH MCP | D.G.SET | WELD NUT M6 X 1P | 0
M3205G5/30 KVA 3PH MCP | D.G.SET | RIVIT | 2
M3205G5/30 KVA 3PH MCP | D.G.SET | M10X25(Allen bolt) | 8
M3205G5/30 KVA 3PH MCP | D.G.SET | M10x30 | 12
M3205G5/30 KVA 3PH MCP | D.G.SET | 6mm Plain washer (1 KG=1280 NOS) | 51
M3205G5/30 KVA 1PH AMF | D.G.SET | ENGINE GEN3445GMC4_R (M3205G5) | 1
M3205G5/30 KVA 1PH AMF | D.G.SET | ENGINE KIT 2205 | 1
M3205G5/30 KVA 1PH AMF | D.G.SET | ALTERNATOR 30 KVA 3 PHASE (L.S.) | 1
M3205G5/30 KVA 1PH AMF | D.G.SET | 2325 X 980 X 1330 MM (30-45 KVA) (CANOPY SET) | 1
M3205G5/30 KVA 1PH AMF | D.G.SET | 30 KVA 1PH AMF PANEL | 1
M3205G5/30 KVA 1PH AMF | D.G.SET | BATTERY GP 110 D (90 AH)----- 20KVA TO 50 KVA | 1
M3205G5/30 KVA 1PH AMF | D.G.SET | AVM PAD BLUE 508G MIX-03(12.17.8485.4.A) 006006769H1 | 2
M3205G5/30 KVA 1PH AMF | D.G.SET | AVM PAD GREEN 508G MIX-02(02.18.9061.02.B) 006006770H1 | 2
M3205G5/30 KVA 1PH AMF | D.G.SET | SILENCER 30 - 45 KVA (006047001H91) | 1
M3205G5/30 KVA 1PH AMF | D.G.SET | TAIL PIPE 30-45 KVA (006023437H1) | 1
M3205G5/30 KVA 1PH AMF | D.G.SET | FLEXIBLE BELLOW 30 KVA 006046327H91 CPCB4 | 1
M3205G5/30 KVA 1PH AMF | D.G.SET | TANK UNIT LR 45-OS-105 MM 007711984H91 10 kva - 62.5 comb unit ETH 105 | 1
M3205G5/30 KVA 1PH AMF | D.G.SET | Coolant FILLING CAP with funnel 006020370H91 800EPDM PIPE | 2
M3205G5/30 KVA 1PH AMF | D.G.SET | FUEL FILLING Z fuel neck 006039749H91 7.5- 62.5 | 1
M3205G5/30 KVA 1PH AMF | D.G.SET | EMERGENCY SWITCH CAP 006020367H2 (10-320 KVA) | 1
M3205G5/30 KVA 1PH AMF | D.G.SET | LED TUBE 12 VOLT LED TUBE - 12 V/2W 16V DISCONNECT - MP 006037271 H91 CANOPY | 1
M3205G5/30 KVA 1PH AMF | D.G.SET | DOOR GASKIT canopy RUBBER Beading F11097003GNSMM | 10
M3205G5/30 KVA 1PH AMF | D.G.SET | DOOR LOCK 006025618H1 (S00) | 3
M3205G5/30 KVA 1PH AMF | D.G.SET | RIGHT HINGE 006021986H1 | 4
M3205G5/30 KVA 1PH AMF | D.G.SET | LEFT HINGE 00602198H1 | 2
M3205G5/30 KVA 1PH AMF | D.G.SET | RECESSED HANDLE (bracket) PLASTIC 00604424HO1 | 1
M3205G5/30 KVA 1PH AMF | D.G.SET | BEADING WITH KEY 26 MM F50031732 | 1.1
M3205G5/30 KVA 1PH AMF | D.G.SET | LIFTING HOOK 124MM 25 MM | 1
M3205G5/30 KVA 1PH AMF | D.G.SET | POLYCARBONATED GLASS / ACRYLIC SHEET 5 MM (270 X 340 X 5 MM) | 1
M3205G5/30 KVA 1PH AMF | D.G.SET | Rubber cup 45 mm | 4
M3205G5/30 KVA 1PH AMF | D.G.SET | Name plate CPCB4 | 1
M3205G5/30 KVA 1PH AMF | D.G.SET | DOOR STOPPER | 2
M3205G5/30 KVA 1PH AMF | D.G.SET | FINAL OK STICKER | 1
M3205G5/30 KVA 1PH AMF | D.G.SET | SHARDA STICKER WITH NEW LOGO 2023 | 2
M3205G5/30 KVA 1PH AMF | D.G.SET | DOCUMENT BAG FOR GENSET | 1
M3205G5/30 KVA 1PH AMF | D.G.SET | SEALANT MY-T-SIL 912 COLOUR WHITE 280 ML | 140
M3205G5/30 KVA 1PH AMF | D.G.SET | RING KEY | 1
M3205G5/30 KVA 1PH AMF | D.G.SET | Rubber strip 3*25*10m (1''3mm) | 7
M3205G5/30 KVA 1PH AMF | D.G.SET | Rubber strip 1*25*10 mm (1"1.5mm) | 5
M3205G5/30 KVA 1PH AMF | D.G.SET | Rubber strip 3*50*10 (2''3mm) | 3.5
M3205G5/30 KVA 1PH AMF | D.G.SET | Rubber strip 1*50*10 (2"1.5mm) | 7
M3205G5/30 KVA 1PH AMF | D.G.SET | CABLE 10_18.5KVA BATTERY CABLE POSITIVE | 1
M3205G5/30 KVA 1PH AMF | D.G.SET | ENGINE GEN BATTERY CABLE NEGATIVE FOR 62 | 1
M3205G5/30 KVA 1PH AMF | D.G.SET | EARTHING CABLE 10 SQ MM HRFR | 3
M3205G5/30 KVA 1PH AMF | D.G.SET | EMERGENCY STOP (P2AM4) | 1
M3205G5/30 KVA 1PH AMF | D.G.SET | BENJO BOLT (001232932R1) M14X1.5X27 MM | 3
M3205G5/30 KVA 1PH AMF | D.G.SET | WASHER SEAL CU G14.50X17.91X1.85 | 6
M3205G5/30 KVA 1PH AMF | D.G.SET | POWER CABLE
M3205G5/30 KVA 1PH AMF | D.G.SET | POP REPIT | 4
M3205G5/30 KVA 1PH AMF | D.G.SET | HEX BOLT M12 X 1.75P X 40L | 34
M3205G5/30 KVA 1PH AMF | D.G.SET | WASHERE 12 MM Plain( 1 KG= 190 NOS ) | 62
M3205G5/30 KVA 1PH AMF | D.G.SET | WASHERE 12 MM (SPRING) ( 1 KG =270 NOS) | 37
M3205G5/30 KVA 1PH AMF | D.G.SET | HEX NUT M12 X1.75P | 12
M3205G5/30 KVA 1PH AMF | D.G.SET | HEX BOLT M12 X 1.75P X 80L | 2
M3205G5/30 KVA 1PH AMF | D.G.SET | HEX BOLT M8 X 1.25P X25L | 104
M3205G5/30 KVA 1PH AMF | D.G.SET | WASHER 8 MM Plain (1 KG =525 NOS) | 159
M3205G5/30 KVA 1PH AMF | D.G.SET | WASHER 8 MM SPRING (1 KG =700 NOS) | 117
M3205G5/30 KVA 1PH AMF | D.G.SET | HEX NUT M8X1.25P | 4
M3205G5/30 KVA 1PH AMF | D.G.SET | HEX BOLT M8 X 1.25P X 30L | 12
M3205G5/30 KVA 1PH AMF | D.G.SET | WASHER 8 MM Plain (1 KG =525 NOS) | 14
M3205G5/30 KVA 1PH AMF | D.G.SET | 6mm Plain washer (1 KG=1280 NOS) | 2
M3205G5/30 KVA 1PH AMF | D.G.SET | HEX NUT M8 x1.25P | 41
M3205G5/30 KVA 1PH AMF | D.G.SET | NYLOCK NUT M24 X 3P | 2
M3205G5/30 KVA 1PH AMF | D.G.SET | M24 PLAIN WASHER | 2
M3205G5/30 KVA 1PH AMF | D.G.SET | M24 SPRING WASHER | 2
M3205G5/30 KVA 1PH AMF | D.G.SET | HEX BOLT M10 X 1.5P X 30 L (High tensile strength bolt) GREEN | 2
M3205G5/30 KVA 1PH AMF | D.G.SET | WASHEER 10 MM Plain (1 KG-270 NOS) | 14
M3205G5/30 KVA 1PH AMF | D.G.SET | WASHER 10 MM (SPRING) (1 KG-500 NOS) | 22
M3205G5/30 KVA 1PH AMF | D.G.SET | HEX BOLT M6 X 1P X 25L | 34
M3205G5/30 KVA 1PH AMF | D.G.SET | 6mm SPRING washer ( 1 KG=1220 NOS) | 59
M3205G5/30 KVA 1PH AMF | D.G.SET | HEX BOLT M10 X 1.5P X 50 L (BRASS) | 2
M3205G5/30 KVA 1PH AMF | D.G.SET | HEX NUT M10X1.5P (BRASS) | 4
M3205G5/30 KVA 1PH AMF | D.G.SET | WASHEER 10 MM Plain ( 1 KG=270 NOS )BRASS | 10
M3205G5/30 KVA 1PH AMF | D.G.SET | COUNTERSUNK SCREW M6 X 1P X 25L | 6
M3205G5/30 KVA 1PH AMF | D.G.SET | HEX NUT M6 | 4
M3205G5/30 KVA 1PH AMF | D.G.SET | HEX BOLT M6 X 1P X 20 L (SS304) | 17
M3205G5/30 KVA 1PH AMF | D.G.SET | HEX NUT M6 X1P | 8
M3205G5/30 KVA 1PH AMF | D.G.SET | HEX NUT M8X 1.25P | 4
M3205G5/30 KVA 1PH AMF | D.G.SET | HEX NUT M8 | 5
M3205G5/30 KVA 1PH AMF | D.G.SET | WASHER 8 MM SPRING (1 KG =700 NOS) | 14
M3205G5/30 KVA 1PH AMF | D.G.SET | HEX NUT M8 X 1.25P | 4
M3205G5/30 KVA 1PH AMF | D.G.SET | ALT SIDE PANEL BOLTING HOLE | 10
M3205G5/30 KVA 1PH AMF | D.G.SET | GLAND PLATE | 4
M3205G5/30 KVA 1PH AMF | D.G.SET | HEX BOLT M8 X 1.25P X 20L | 3
M3205G5/30 KVA 1PH AMF | D.G.SET | HEX NUT M8 x1.25P | 4
M3205G5/30 KVA 1PH AMF | D.G.SET | HEX BOLT M14 X 2P X 50L | 8
M3205G5/30 KVA 1PH AMF | D.G.SET | M14 PLAIN WASHER | 8
M3205G5/30 KVA 1PH AMF | D.G.SET | M14 SPRING WASHER | 12
M3205G5/30 KVA 1PH AMF | D.G.SET | HEX NUT M14 x25P | 8
M3205G5/30 KVA 1PH AMF | D.G.SET | HEX BOLT M12 X 1.75P X 40L | 2
M3205G5/30 KVA 1PH AMF | D.G.SET | WASHERE 12 MM Plain( 1 KG= 190 NOS ) | 4
M3205G5/30 KVA 1PH AMF | D.G.SET | WASHERE 12 MM (SPRING) ( 1 KG =270 NOS) | 2
M3205G5/30 KVA 1PH AMF | D.G.SET | HEX NUT M12 x1.75P | 2
M3205G5/30 KVA 1PH AMF | D.G.SET | HEX BOLT M5 X 0.8P X 10L | 2
M3205G5/30 KVA 1PH AMF | D.G.SET | WASHER M5 PLAIN | 4
M3205G5/30 KVA 1PH AMF | D.G.SET | WASHER M5 SPRING | 2
M3205G5/30 KVA 1PH AMF | D.G.SET | HEX NUT M5 X 0.8P | 2
M3205G5/30 KVA 1PH AMF | D.G.SET | M6 NYLON WASHER | 12
M3205G5/30 KVA 1PH AMF | D.G.SET | WELD NUT M6 X 1P | 0
M3205G5/30 KVA 1PH AMF | D.G.SET | RIVIT | 2
M3205G5/30 KVA 1PH AMF | D.G.SET | M10X25(Allen bolt) | 8
M3205G5/30 KVA 1PH AMF | D.G.SET | M10x30 | 12
M3205G5/30 KVA 1PH AMF | D.G.SET | 6mm Plain washer (1 KG=1280 NOS) | 51
M3205G5/30 KVA 3PH AMF | D.G.SET | ENGINE GEN3445GMC4_R (M3205G5) | 1
M3205G5/30 KVA 3PH AMF | D.G.SET | ENGINE KIT 2205 | 1
M3205G5/30 KVA 3PH AMF | D.G.SET | ALTERNATOR 30 KVA 3PH | 1
M3205G5/30 KVA 3PH AMF | D.G.SET | 2325 X 980 X 1330 MM (30-45 KVA) (CANOPY SET) | 1
M3205G5/30 KVA 3PH AMF | D.G.SET | 30 KVA 3PH AMF PANEL | 1
M3205G5/30 KVA 3PH AMF | D.G.SET | BATTERY GP 110 D (90 AH)----- 20KVA TO 50 KVA | 1
M3205G5/30 KVA 3PH AMF | D.G.SET | AVM PAD BLUE 508G MIX-03(12.17.8485.4.A) 006006769H1 | 2
M3205G5/30 KVA 3PH AMF | D.G.SET | AVM PAD GREEN 508G MIX-02(02.18.9061.02.B) 006006770H1 | 2
M3205G5/30 KVA 3PH AMF | D.G.SET | SILENCER 30 - 45 KVA (006047001H91) | 1
M3205G5/30 KVA 3PH AMF | D.G.SET | TAIL PIPE 30-45 KVA (006023437H1) | 1
M3205G5/30 KVA 3PH AMF | D.G.SET | FLEXIBLE BELLOW 30 KVA 006046327H91 CPCB4 | 1
M3205G5/30 KVA 3PH AMF | D.G.SET | TANK UNIT LR 45-OS-105 MM 007711984H91 10 kva - 62.5 comb unit ETH 105 | 1
M3205G5/30 KVA 3PH AMF | D.G.SET | Coolant FILLING CAP with funnel 006020370H91 800EPDM PIPE | 2
M3205G5/30 KVA 3PH AMF | D.G.SET | FUEL FILLING Z fuel neck 006039749H91 7.5- 62.5 | 1
M3205G5/30 KVA 3PH AMF | D.G.SET | EMERGENCY SWITCH CAP 006020367H2 (10-320 KVA) | 1
M3205G5/30 KVA 3PH AMF | D.G.SET | LED TUBE 12 VOLT LED TUBE - 12 V/2W 16V DISCONNECT - MP 006037271 H91 CANOPY | 1
M3205G5/30 KVA 3PH AMF | D.G.SET | DOOR GASKIT canopy RUBBER Beading F11097003GNSMM | 10
M3205G5/30 KVA 3PH AMF | D.G.SET | DOOR LOCK 006025618H1 (S00) | 3
M3205G5/30 KVA 3PH AMF | D.G.SET | RIGHT HINGE 006021986H1 | 4
M3205G5/30 KVA 3PH AMF | D.G.SET | LEFT HINGE 00602198H1 | 2
M3205G5/30 KVA 3PH AMF | D.G.SET | RECESSED HANDLE (bracket) PLASTIC 00604424HO1 | 1
M3205G5/30 KVA 3PH AMF | D.G.SET | BEADING WITH KEY 26 MM F50031732 | 1.1
M3205G5/30 KVA 3PH AMF | D.G.SET | LIFTING HOOK 124MM 25 MM | 1
M3205G5/30 KVA 3PH AMF | D.G.SET | POLYCARBONATED GLASS / ACRYLIC SHEET 5 MM (270 X 340 X 5 MM) | 1
M3205G5/30 KVA 3PH AMF | D.G.SET | Rubber cup 45 mm | 4
M3205G5/30 KVA 3PH AMF | D.G.SET | Name plate CPCB4 | 1
M3205G5/30 KVA 3PH AMF | D.G.SET | DOOR STOPPER | 2
M3205G5/30 KVA 3PH AMF | D.G.SET | FINAL OK STICKER | 1
M3205G5/30 KVA 3PH AMF | D.G.SET | SHARDA STICKER WITH NEW LOGO 2023 | 2
M3205G5/30 KVA 3PH AMF | D.G.SET | DOCUMENT BAG FOR GENSET | 1
M3205G5/30 KVA 3PH AMF | D.G.SET | SEALANT MY-T-SIL 912 COLOUR WHITE 280 ML | 140
M3205G5/30 KVA 3PH AMF | D.G.SET | RING KEY | 1
M3205G5/30 KVA 3PH AMF | D.G.SET | Rubber strip 3*25*10m (1''3mm) | 7
M3205G5/30 KVA 3PH AMF | D.G.SET | Rubber strip 1*25*10 mm (1"1.5mm) | 5
M3205G5/30 KVA 3PH AMF | D.G.SET | Rubber strip 3*50*10 (2''3mm) | 3.5
M3205G5/30 KVA 3PH AMF | D.G.SET | Rubber strip 1*50*10 (2"1.5mm) | 7
M3205G5/30 KVA 3PH AMF | D.G.SET | CABLE 10_18.5KVA BATTERY CABLE POSITIVE | 1
M3205G5/30 KVA 3PH AMF | D.G.SET | ENGINE GEN BATTERY CABLE NEGATIVE FOR 62 | 1
M3205G5/30 KVA 3PH AMF | D.G.SET | EARTHING CABLE 10 SQ MM HRFR | 3
M3205G5/30 KVA 3PH AMF | D.G.SET | EMERGENCY STOP (P2AM4) | 1
M3205G5/30 KVA 3PH AMF | D.G.SET | BENJO BOLT (001232932R1) M14X1.5X27 MM | 3
M3205G5/30 KVA 3PH AMF | D.G.SET | WASHER SEAL CU G14.50X17.91X1.85 | 6
M3205G5/30 KVA 3PH AMF | D.G.SET | POWER CABLE
M3205G5/30 KVA 3PH AMF | D.G.SET | POP REPIT | 4
M3205G5/30 KVA 3PH AMF | D.G.SET | HEX BOLT M12 X 1.75P X 40L | 34
M3205G5/30 KVA 3PH AMF | D.G.SET | WASHERE 12 MM Plain( 1 KG= 190 NOS ) | 62
M3205G5/30 KVA 3PH AMF | D.G.SET | WASHERE 12 MM (SPRING) ( 1 KG =270 NOS) | 37
M3205G5/30 KVA 3PH AMF | D.G.SET | HEX NUT M12 X1.75P | 12
M3205G5/30 KVA 3PH AMF | D.G.SET | HEX BOLT M12 X 1.75P X 80L | 2
M3205G5/30 KVA 3PH AMF | D.G.SET | HEX BOLT M8 X 1.25P X25L | 104
M3205G5/30 KVA 3PH AMF | D.G.SET | WASHER 8 MM Plain (1 KG =525 NOS) | 159
M3205G5/30 KVA 3PH AMF | D.G.SET | WASHER 8 MM SPRING (1 KG =700 NOS) | 117
M3205G5/30 KVA 3PH AMF | D.G.SET | HEX NUT M8X1.25P | 4
M3205G5/30 KVA 3PH AMF | D.G.SET | HEX BOLT M8 X 1.25P X 30L | 12
M3205G5/30 KVA 3PH AMF | D.G.SET | WASHER 8 MM Plain (1 KG =525 NOS) | 14
M3205G5/30 KVA 3PH AMF | D.G.SET | 6mm Plain washer (1 KG=1280 NOS) | 2
M3205G5/30 KVA 3PH AMF | D.G.SET | HEX NUT M8 x1.25P | 41
M3205G5/30 KVA 3PH AMF | D.G.SET | NYLOCK NUT M24 X 3P | 2
M3205G5/30 KVA 3PH AMF | D.G.SET | M24 PLAIN WASHER | 2
M3205G5/30 KVA 3PH AMF | D.G.SET | M24 SPRING WASHER | 2
M3205G5/30 KVA 3PH AMF | D.G.SET | HEX BOLT M10 X 1.5P X 30 L (High tensile strength bolt) GREEN | 2
M3205G5/30 KVA 3PH AMF | D.G.SET | WASHEER 10 MM Plain (1 KG-270 NOS) | 14
M3205G5/30 KVA 3PH AMF | D.G.SET | WASHER 10 MM (SPRING) (1 KG-500 NOS) | 22
M3205G5/30 KVA 3PH AMF | D.G.SET | HEX BOLT M6 X 1P X 25L | 34
M3205G5/30 KVA 3PH AMF | D.G.SET | 6mm SPRING washer ( 1 KG=1220 NOS) | 59
M3205G5/30 KVA 3PH AMF | D.G.SET | HEX BOLT M10 X 1.5P X 50 L (BRASS) | 2
M3205G5/30 KVA 3PH AMF | D.G.SET | HEX NUT M10X1.5P (BRASS) | 4
M3205G5/30 KVA 3PH AMF | D.G.SET | WASHEER 10 MM Plain ( 1 KG=270 NOS )BRASS | 10
M3205G5/30 KVA 3PH AMF | D.G.SET | COUNTERSUNK SCREW M6 X 1P X 25L | 6
M3205G5/30 KVA 3PH AMF | D.G.SET | HEX NUT M6 | 4
M3205G5/30 KVA 3PH AMF | D.G.SET | HEX BOLT M6 X 1P X 20 L (SS304) | 17
M3205G5/30 KVA 3PH AMF | D.G.SET | HEX NUT M6 X1P | 8
M3205G5/30 KVA 3PH AMF | D.G.SET | HEX NUT M8X 1.25P | 4
M3205G5/30 KVA 3PH AMF | D.G.SET | HEX NUT M8 | 5
M3205G5/30 KVA 3PH AMF | D.G.SET | WASHER 8 MM SPRING (1 KG =700 NOS) | 14
M3205G5/30 KVA 3PH AMF | D.G.SET | HEX NUT M8 X 1.25P | 4
M3205G5/30 KVA 3PH AMF | D.G.SET | ALT SIDE PANEL BOLTING HOLE | 10
M3205G5/30 KVA 3PH AMF | D.G.SET | GLAND PLATE | 4
M3205G5/30 KVA 3PH AMF | D.G.SET | HEX BOLT M8 X 1.25P X 20L | 3
M3205G5/30 KVA 3PH AMF | D.G.SET | HEX NUT M8 x1.25P | 4
M3205G5/30 KVA 3PH AMF | D.G.SET | HEX BOLT M14 X 2P X 50L | 8
M3205G5/30 KVA 3PH AMF | D.G.SET | M14 PLAIN WASHER | 8
M3205G5/30 KVA 3PH AMF | D.G.SET | M14 SPRING WASHER | 12
M3205G5/30 KVA 3PH AMF | D.G.SET | HEX NUT M14 x25P | 8
M3205G5/30 KVA 3PH AMF | D.G.SET | HEX BOLT M12 X 1.75P X 40L | 2
M3205G5/30 KVA 3PH AMF | D.G.SET | WASHERE 12 MM Plain( 1 KG= 190 NOS ) | 4
M3205G5/30 KVA 3PH AMF | D.G.SET | WASHERE 12 MM (SPRING) ( 1 KG =270 NOS) | 2
M3205G5/30 KVA 3PH AMF | D.G.SET | HEX NUT M12 x1.75P | 2
M3205G5/30 KVA 3PH AMF | D.G.SET | HEX BOLT M5 X 0.8P X 10L | 2
M3205G5/30 KVA 3PH AMF | D.G.SET | WASHER M5 PLAIN | 4
M3205G5/30 KVA 3PH AMF | D.G.SET | WASHER M5 SPRING | 2
M3205G5/30 KVA 3PH AMF | D.G.SET | HEX NUT M5 X 0.8P | 2
M3205G5/30 KVA 3PH AMF | D.G.SET | M6 NYLON WASHER | 12
M3205G5/30 KVA 3PH AMF | D.G.SET | WELD NUT M6 X 1P | 0
M3205G5/30 KVA 3PH AMF | D.G.SET | RIVIT | 2
M3205G5/30 KVA 3PH AMF | D.G.SET | M10X25(Allen bolt) | 8
M3205G5/30 KVA 3PH AMF | D.G.SET | M10x30 | 12
M3205G5/30 KVA 3PH AMF | D.G.SET | 6mm Plain washer (1 KG=1280 NOS) | 51
M3205G5/35 KVA 1PH MCP | D.G.SET | ENGINE GEN3445GMC4_R (M3205G5) | 1
M3205G5/35 KVA 1PH MCP | D.G.SET | ENGINE KIT 2205 | 1
M3205G5/35 KVA 1PH MCP | D.G.SET | ALTERNATOR 35 KVA 1PH | 1
M3205G5/35 KVA 1PH MCP | D.G.SET | 2325 X 980 X 1330 MM (30-45 KVA) (CANOPY SET) | 1
M3205G5/35 KVA 1PH MCP | D.G.SET | 35 KVA 1PH MCP PANEL | 1
M3205G5/35 KVA 1PH MCP | D.G.SET | BATTERY GP 110 D (90 AH)----- 20KVA TO 50 KVA | 1
M3205G5/35 KVA 1PH MCP | D.G.SET | AVM PAD BLUE 508G MIX-03(12.17.8485.4.A) 006006769H1 | 2
M3205G5/35 KVA 1PH MCP | D.G.SET | AVM PAD GREEN 508G MIX-02(02.18.9061.02.B) 006006770H1 | 2
M3205G5/35 KVA 1PH MCP | D.G.SET | SILENCER 30 - 45 KVA (006047001H91) | 1
M3205G5/35 KVA 1PH MCP | D.G.SET | TAIL PIPE 30-45 KVA (006023437H1) | 1
M3205G5/35 KVA 1PH MCP | D.G.SET | FLEXIBLE BELLOW 30 KVA 006046327H91 CPCB4 | 1
M3205G5/35 KVA 1PH MCP | D.G.SET | TANK UNIT LR 45-OS-105 MM 007711984H91 10 kva - 62.5 comb unit ETH 105 | 1
M3205G5/35 KVA 1PH MCP | D.G.SET | Coolant FILLING CAP with funnel 006020370H91 800EPDM PIPE | 2
M3205G5/35 KVA 1PH MCP | D.G.SET | FUEL FILLING Z fuel neck 006039749H91 7.5- 62.5 | 1
M3205G5/35 KVA 1PH MCP | D.G.SET | EMERGENCY SWITCH CAP 006020367H2 (10-320 KVA) | 1
M3205G5/35 KVA 1PH MCP | D.G.SET | LED TUBE 12 VOLT LED TUBE - 12 V/2W 16V DISCONNECT - MP 006037271 H91 CANOPY | 1
M3205G5/35 KVA 1PH MCP | D.G.SET | DOOR GASKIT canopy RUBBER Beading F11097003GNSMM | 10
M3205G5/35 KVA 1PH MCP | D.G.SET | DOOR LOCK 006025618H1 (S00) | 3
M3205G5/35 KVA 1PH MCP | D.G.SET | RIGHT HINGE 006021986H1 | 4
M3205G5/35 KVA 1PH MCP | D.G.SET | LEFT HINGE 00602198H1 | 2
M3205G5/35 KVA 1PH MCP | D.G.SET | RECESSED HANDLE (bracket) PLASTIC 00604424HO1 | 1
M3205G5/35 KVA 1PH MCP | D.G.SET | BEADING WITH KEY 26 MM F50031732 | 1.1
M3205G5/35 KVA 1PH MCP | D.G.SET | LIFTING HOOK 124MM 25 MM | 1
M3205G5/35 KVA 1PH MCP | D.G.SET | POLYCARBONATED GLASS / ACRYLIC SHEET 5 MM (270 X 340 X 5 MM) | 1
M3205G5/35 KVA 1PH MCP | D.G.SET | Rubber cup 45 mm | 4
M3205G5/35 KVA 1PH MCP | D.G.SET | Name plate CPCB4 | 1
M3205G5/35 KVA 1PH MCP | D.G.SET | DOOR STOPPER | 2
M3205G5/35 KVA 1PH MCP | D.G.SET | FINAL OK STICKER | 1
M3205G5/35 KVA 1PH MCP | D.G.SET | SHARDA STICKER WITH NEW LOGO 2023 | 2
M3205G5/35 KVA 1PH MCP | D.G.SET | DOCUMENT BAG FOR GENSET | 1
M3205G5/35 KVA 1PH MCP | D.G.SET | SEALANT MY-T-SIL 912 COLOUR WHITE 280 ML | 140
M3205G5/35 KVA 1PH MCP | D.G.SET | RING KEY | 1
M3205G5/35 KVA 1PH MCP | D.G.SET | Rubber strip 3*25*10m (1''3mm) | 7
M3205G5/35 KVA 1PH MCP | D.G.SET | Rubber strip 1*25*10 mm (1"1.5mm) | 5
M3205G5/35 KVA 1PH MCP | D.G.SET | Rubber strip 3*50*10 (2''3mm) | 3.5
M3205G5/35 KVA 1PH MCP | D.G.SET | Rubber strip 1*50*10 (2"1.5mm) | 7
M3205G5/35 KVA 1PH MCP | D.G.SET | CABLE 10_18.5KVA BATTERY CABLE POSITIVE | 1
M3205G5/35 KVA 1PH MCP | D.G.SET | ENGINE GEN BATTERY CABLE NEGATIVE FOR 62 | 1
M3205G5/35 KVA 1PH MCP | D.G.SET | EARTHING CABLE 10 SQ MM HRFR | 3
M3205G5/35 KVA 1PH MCP | D.G.SET | EMERGENCY STOP (P2AM4) | 1
M3205G5/35 KVA 1PH MCP | D.G.SET | BENJO BOLT (001232932R1) M14X1.5X27 MM | 3
M3205G5/35 KVA 1PH MCP | D.G.SET | WASHER SEAL CU G14.50X17.91X1.85 | 6
M3205G5/35 KVA 1PH MCP | D.G.SET | POWER CABLE
M3205G5/35 KVA 1PH MCP | D.G.SET | POP REPIT | 4
M3205G5/35 KVA 1PH MCP | D.G.SET | HEX BOLT M12 X 1.75P X 40L | 34
M3205G5/35 KVA 1PH MCP | D.G.SET | WASHERE 12 MM Plain( 1 KG= 190 NOS ) | 62
M3205G5/35 KVA 1PH MCP | D.G.SET | WASHERE 12 MM (SPRING) ( 1 KG =270 NOS) | 37
M3205G5/35 KVA 1PH MCP | D.G.SET | HEX NUT M12 X1.75P | 12
M3205G5/35 KVA 1PH MCP | D.G.SET | HEX BOLT M12 X 1.75P X 80L | 2
M3205G5/35 KVA 1PH MCP | D.G.SET | HEX BOLT M8 X 1.25P X25L | 104
M3205G5/35 KVA 1PH MCP | D.G.SET | WASHER 8 MM Plain (1 KG =525 NOS) | 159
M3205G5/35 KVA 1PH MCP | D.G.SET | WASHER 8 MM SPRING (1 KG =700 NOS) | 117
M3205G5/35 KVA 1PH MCP | D.G.SET | HEX NUT M8X1.25P | 4
M3205G5/35 KVA 1PH MCP | D.G.SET | HEX BOLT M8 X 1.25P X 30L | 12
M3205G5/35 KVA 1PH MCP | D.G.SET | WASHER 8 MM Plain (1 KG =525 NOS) | 14
M3205G5/35 KVA 1PH MCP | D.G.SET | 6mm Plain washer (1 KG=1280 NOS) | 2
M3205G5/35 KVA 1PH MCP | D.G.SET | HEX NUT M8 x1.25P | 41
M3205G5/35 KVA 1PH MCP | D.G.SET | NYLOCK NUT M24 X 3P | 2
M3205G5/35 KVA 1PH MCP | D.G.SET | M24 PLAIN WASHER | 2
M3205G5/35 KVA 1PH MCP | D.G.SET | M24 SPRING WASHER | 2
M3205G5/35 KVA 1PH MCP | D.G.SET | HEX BOLT M10 X 1.5P X 30 L (High tensile strength bolt) GREEN | 2
M3205G5/35 KVA 1PH MCP | D.G.SET | WASHEER 10 MM Plain (1 KG-270 NOS) | 14
M3205G5/35 KVA 1PH MCP | D.G.SET | WASHER 10 MM (SPRING) (1 KG-500 NOS) | 22
M3205G5/35 KVA 1PH MCP | D.G.SET | HEX BOLT M6 X 1P X 25L | 34
M3205G5/35 KVA 1PH MCP | D.G.SET | 6mm SPRING washer ( 1 KG=1220 NOS) | 59
M3205G5/35 KVA 1PH MCP | D.G.SET | HEX BOLT M10 X 1.5P X 50 L (BRASS) | 2
M3205G5/35 KVA 1PH MCP | D.G.SET | HEX NUT M10X1.5P (BRASS) | 4
M3205G5/35 KVA 1PH MCP | D.G.SET | WASHEER 10 MM Plain ( 1 KG=270 NOS )BRASS | 10
M3205G5/35 KVA 1PH MCP | D.G.SET | COUNTERSUNK SCREW M6 X 1P X 25L | 6
M3205G5/35 KVA 1PH MCP | D.G.SET | HEX NUT M6 | 4
M3205G5/35 KVA 1PH MCP | D.G.SET | HEX BOLT M6 X 1P X 20 L (SS304) | 17
M3205G5/35 KVA 1PH MCP | D.G.SET | HEX NUT M6 X1P | 8
M3205G5/35 KVA 1PH MCP | D.G.SET | HEX NUT M8X 1.25P | 4
M3205G5/35 KVA 1PH MCP | D.G.SET | HEX NUT M8 | 5
M3205G5/35 KVA 1PH MCP | D.G.SET | WASHER 8 MM SPRING (1 KG =700 NOS) | 14
M3205G5/35 KVA 1PH MCP | D.G.SET | HEX NUT M8 X 1.25P | 4
M3205G5/35 KVA 1PH MCP | D.G.SET | ALT SIDE PANEL BOLTING HOLE | 10
M3205G5/35 KVA 1PH MCP | D.G.SET | GLAND PLATE | 4
M3205G5/35 KVA 1PH MCP | D.G.SET | HEX BOLT M8 X 1.25P X 20L | 3
M3205G5/35 KVA 1PH MCP | D.G.SET | HEX NUT M8 x1.25P | 4
M3205G5/35 KVA 1PH MCP | D.G.SET | HEX BOLT M14 X 2P X 50L | 8
M3205G5/35 KVA 1PH MCP | D.G.SET | M14 PLAIN WASHER | 8
M3205G5/35 KVA 1PH MCP | D.G.SET | M14 SPRING WASHER | 12
M3205G5/35 KVA 1PH MCP | D.G.SET | HEX NUT M14 x25P | 8
M3205G5/35 KVA 1PH MCP | D.G.SET | HEX BOLT M12 X 1.75P X 40L | 2
M3205G5/35 KVA 1PH MCP | D.G.SET | WASHERE 12 MM Plain( 1 KG= 190 NOS ) | 4
M3205G5/35 KVA 1PH MCP | D.G.SET | WASHERE 12 MM (SPRING) ( 1 KG =270 NOS) | 2
M3205G5/35 KVA 1PH MCP | D.G.SET | HEX NUT M12 x1.75P | 2
M3205G5/35 KVA 1PH MCP | D.G.SET | HEX BOLT M5 X 0.8P X 10L | 2
M3205G5/35 KVA 1PH MCP | D.G.SET | WASHER M5 PLAIN | 4
M3205G5/35 KVA 1PH MCP | D.G.SET | WASHER M5 SPRING | 2
M3205G5/35 KVA 1PH MCP | D.G.SET | HEX NUT M5 X 0.8P | 2
M3205G5/35 KVA 1PH MCP | D.G.SET | M6 NYLON WASHER | 12
M3205G5/35 KVA 1PH MCP | D.G.SET | WELD NUT M6 X 1P | 0
M3205G5/35 KVA 1PH MCP | D.G.SET | RIVIT | 2
M3205G5/35 KVA 1PH MCP | D.G.SET | M10X25(Allen bolt) | 8
M3205G5/35 KVA 1PH MCP | D.G.SET | M10x30 | 12
M3205G5/35 KVA 1PH MCP | D.G.SET | 6mm Plain washer (1 KG=1280 NOS) | 51
M3205G5/35 KVA 3PH MCP | D.G.SET | ENGINE GEN3445GMC4_R (M3205G5) | 1
M3205G5/35 KVA 3PH MCP | D.G.SET | ENGINE KIT 2205 | 1
M3205G5/35 KVA 3PH MCP | D.G.SET | ALTERNATOR 35 KVA 3PH | 1
M3205G5/35 KVA 3PH MCP | D.G.SET | 2325 X 980 X 1330 MM (30-45 KVA) (CANOPY SET) | 1
M3205G5/35 KVA 3PH MCP | D.G.SET | 35 KVA 3PH MCP PANEL | 1
M3205G5/35 KVA 3PH MCP | D.G.SET | BATTERY GP 110 D (90 AH)----- 20KVA TO 50 KVA | 1
M3205G5/35 KVA 3PH MCP | D.G.SET | AVM PAD BLUE 508G MIX-03(12.17.8485.4.A) 006006769H1 | 2
M3205G5/35 KVA 3PH MCP | D.G.SET | AVM PAD GREEN 508G MIX-02(02.18.9061.02.B) 006006770H1 | 2
M3205G5/35 KVA 3PH MCP | D.G.SET | SILENCER 30 - 45 KVA (006047001H91) | 1
M3205G5/35 KVA 3PH MCP | D.G.SET | TAIL PIPE 30-45 KVA (006023437H1) | 1
M3205G5/35 KVA 3PH MCP | D.G.SET | FLEXIBLE BELLOW 30 KVA 006046327H91 CPCB4 | 1
M3205G5/35 KVA 3PH MCP | D.G.SET | TANK UNIT LR 45-OS-105 MM 007711984H91 10 kva - 62.5 comb unit ETH 105 | 1
M3205G5/35 KVA 3PH MCP | D.G.SET | Coolant FILLING CAP with funnel 006020370H91 800EPDM PIPE | 2
M3205G5/35 KVA 3PH MCP | D.G.SET | FUEL FILLING Z fuel neck 006039749H91 7.5- 62.5 | 1
M3205G5/35 KVA 3PH MCP | D.G.SET | EMERGENCY SWITCH CAP 006020367H2 (10-320 KVA) | 1
M3205G5/35 KVA 3PH MCP | D.G.SET | LED TUBE 12 VOLT LED TUBE - 12 V/2W 16V DISCONNECT - MP 006037271 H91 CANOPY | 1
M3205G5/35 KVA 3PH MCP | D.G.SET | DOOR GASKIT canopy RUBBER Beading F11097003GNSMM | 10
M3205G5/35 KVA 3PH MCP | D.G.SET | DOOR LOCK 006025618H1 (S00) | 3
M3205G5/35 KVA 3PH MCP | D.G.SET | RIGHT HINGE 006021986H1 | 4
M3205G5/35 KVA 3PH MCP | D.G.SET | LEFT HINGE 00602198H1 | 2
M3205G5/35 KVA 3PH MCP | D.G.SET | RECESSED HANDLE (bracket) PLASTIC 00604424HO1 | 1
M3205G5/35 KVA 3PH MCP | D.G.SET | BEADING WITH KEY 26 MM F50031732 | 1.1
M3205G5/35 KVA 3PH MCP | D.G.SET | LIFTING HOOK 124MM 25 MM | 1
M3205G5/35 KVA 3PH MCP | D.G.SET | POLYCARBONATED GLASS / ACRYLIC SHEET 5 MM (270 X 340 X 5 MM) | 1
M3205G5/35 KVA 3PH MCP | D.G.SET | Rubber cup 45 mm | 4
M3205G5/35 KVA 3PH MCP | D.G.SET | Name plate CPCB4 | 1
M3205G5/35 KVA 3PH MCP | D.G.SET | DOOR STOPPER | 2
M3205G5/35 KVA 3PH MCP | D.G.SET | FINAL OK STICKER | 1
M3205G5/35 KVA 3PH MCP | D.G.SET | SHARDA STICKER WITH NEW LOGO 2023 | 2
M3205G5/35 KVA 3PH MCP | D.G.SET | DOCUMENT BAG FOR GENSET | 1
M3205G5/35 KVA 3PH MCP | D.G.SET | SEALANT MY-T-SIL 912 COLOUR WHITE 280 ML | 140
M3205G5/35 KVA 3PH MCP | D.G.SET | RING KEY | 1
M3205G5/35 KVA 3PH MCP | D.G.SET | Rubber strip 3*25*10m (1''3mm) | 7
M3205G5/35 KVA 3PH MCP | D.G.SET | Rubber strip 1*25*10 mm (1"1.5mm) | 5
M3205G5/35 KVA 3PH MCP | D.G.SET | Rubber strip 3*50*10 (2''3mm) | 3.5
M3205G5/35 KVA 3PH MCP | D.G.SET | Rubber strip 1*50*10 (2"1.5mm) | 7
M3205G5/35 KVA 3PH MCP | D.G.SET | CABLE 10_18.5KVA BATTERY CABLE POSITIVE | 1
M3205G5/35 KVA 3PH MCP | D.G.SET | ENGINE GEN BATTERY CABLE NEGATIVE FOR 62 | 1
M3205G5/35 KVA 3PH MCP | D.G.SET | EARTHING CABLE 10 SQ MM HRFR | 3
M3205G5/35 KVA 3PH MCP | D.G.SET | EMERGENCY STOP (P2AM4) | 1
M3205G5/35 KVA 3PH MCP | D.G.SET | BENJO BOLT (001232932R1) M14X1.5X27 MM | 3
M3205G5/35 KVA 3PH MCP | D.G.SET | WASHER SEAL CU G14.50X17.91X1.85 | 6
M3205G5/35 KVA 3PH MCP | D.G.SET | POWER CABLE
M3205G5/35 KVA 3PH MCP | D.G.SET | POP REPIT | 4
M3205G5/35 KVA 3PH MCP | D.G.SET | HEX BOLT M12 X 1.75P X 40L | 34
M3205G5/35 KVA 3PH MCP | D.G.SET | WASHERE 12 MM Plain( 1 KG= 190 NOS ) | 62
M3205G5/35 KVA 3PH MCP | D.G.SET | WASHERE 12 MM (SPRING) ( 1 KG =270 NOS) | 37
M3205G5/35 KVA 3PH MCP | D.G.SET | HEX NUT M12 X1.75P | 12
M3205G5/35 KVA 3PH MCP | D.G.SET | HEX BOLT M12 X 1.75P X 80L | 2
M3205G5/35 KVA 3PH MCP | D.G.SET | HEX BOLT M8 X 1.25P X25L | 104
M3205G5/35 KVA 3PH MCP | D.G.SET | WASHER 8 MM Plain (1 KG =525 NOS) | 159
M3205G5/35 KVA 3PH MCP | D.G.SET | WASHER 8 MM SPRING (1 KG =700 NOS) | 117
M3205G5/35 KVA 3PH MCP | D.G.SET | HEX NUT M8X1.25P | 4
M3205G5/35 KVA 3PH MCP | D.G.SET | HEX BOLT M8 X 1.25P X 30L | 12
M3205G5/35 KVA 3PH MCP | D.G.SET | WASHER 8 MM Plain (1 KG =525 NOS) | 14
M3205G5/35 KVA 3PH MCP | D.G.SET | 6mm Plain washer (1 KG=1280 NOS) | 2
M3205G5/35 KVA 3PH MCP | D.G.SET | HEX NUT M8 x1.25P | 41
M3205G5/35 KVA 3PH MCP | D.G.SET | NYLOCK NUT M24 X 3P | 2
M3205G5/35 KVA 3PH MCP | D.G.SET | M24 PLAIN WASHER | 2
M3205G5/35 KVA 3PH MCP | D.G.SET | M24 SPRING WASHER | 2
M3205G5/35 KVA 3PH MCP | D.G.SET | HEX BOLT M10 X 1.5P X 30 L (High tensile strength bolt) GREEN | 2
M3205G5/35 KVA 3PH MCP | D.G.SET | WASHEER 10 MM Plain (1 KG-270 NOS) | 14
M3205G5/35 KVA 3PH MCP | D.G.SET | WASHER 10 MM (SPRING) (1 KG-500 NOS) | 22
M3205G5/35 KVA 3PH MCP | D.G.SET | HEX BOLT M6 X 1P X 25L | 34
M3205G5/35 KVA 3PH MCP | D.G.SET | 6mm SPRING washer ( 1 KG=1220 NOS) | 59
M3205G5/35 KVA 3PH MCP | D.G.SET | HEX BOLT M10 X 1.5P X 50 L (BRASS) | 2
M3205G5/35 KVA 3PH MCP | D.G.SET | HEX NUT M10X1.5P (BRASS) | 4
M3205G5/35 KVA 3PH MCP | D.G.SET | WASHEER 10 MM Plain ( 1 KG=270 NOS )BRASS | 10
M3205G5/35 KVA 3PH MCP | D.G.SET | COUNTERSUNK SCREW M6 X 1P X 25L | 6
M3205G5/35 KVA 3PH MCP | D.G.SET | HEX NUT M6 | 4
M3205G5/35 KVA 3PH MCP | D.G.SET | HEX BOLT M6 X 1P X 20 L (SS304) | 17
M3205G5/35 KVA 3PH MCP | D.G.SET | HEX NUT M6 X1P | 8
M3205G5/35 KVA 3PH MCP | D.G.SET | HEX NUT M8X 1.25P | 4
M3205G5/35 KVA 3PH MCP | D.G.SET | HEX NUT M8 | 5
M3205G5/35 KVA 3PH MCP | D.G.SET | WASHER 8 MM SPRING (1 KG =700 NOS) | 14
M3205G5/35 KVA 3PH MCP | D.G.SET | HEX NUT M8 X 1.25P | 4
M3205G5/35 KVA 3PH MCP | D.G.SET | ALT SIDE PANEL BOLTING HOLE | 10
M3205G5/35 KVA 3PH MCP | D.G.SET | GLAND PLATE | 4
M3205G5/35 KVA 3PH MCP | D.G.SET | HEX BOLT M8 X 1.25P X 20L | 3
M3205G5/35 KVA 3PH MCP | D.G.SET | HEX NUT M8 x1.25P | 4
M3205G5/35 KVA 3PH MCP | D.G.SET | HEX BOLT M14 X 2P X 50L | 8
M3205G5/35 KVA 3PH MCP | D.G.SET | M14 PLAIN WASHER | 8
M3205G5/35 KVA 3PH MCP | D.G.SET | M14 SPRING WASHER | 12
M3205G5/35 KVA 3PH MCP | D.G.SET | HEX NUT M14 x25P | 8
M3205G5/35 KVA 3PH MCP | D.G.SET | HEX BOLT M12 X 1.75P X 40L | 2
M3205G5/35 KVA 3PH MCP | D.G.SET | WASHERE 12 MM Plain( 1 KG= 190 NOS ) | 4
M3205G5/35 KVA 3PH MCP | D.G.SET | WASHERE 12 MM (SPRING) ( 1 KG =270 NOS) | 2
M3205G5/35 KVA 3PH MCP | D.G.SET | HEX NUT M12 x1.75P | 2
M3205G5/35 KVA 3PH MCP | D.G.SET | HEX BOLT M5 X 0.8P X 10L | 2
M3205G5/35 KVA 3PH MCP | D.G.SET | WASHER M5 PLAIN | 4
M3205G5/35 KVA 3PH MCP | D.G.SET | WASHER M5 SPRING | 2
M3205G5/35 KVA 3PH MCP | D.G.SET | HEX NUT M5 X 0.8P | 2
M3205G5/35 KVA 3PH MCP | D.G.SET | M6 NYLON WASHER | 12
M3205G5/35 KVA 3PH MCP | D.G.SET | WELD NUT M6 X 1P | 0
M3205G5/35 KVA 3PH MCP | D.G.SET | RIVIT | 2
M3205G5/35 KVA 3PH MCP | D.G.SET | M10X25(Allen bolt) | 8
M3205G5/35 KVA 3PH MCP | D.G.SET | M10x30 | 12
M3205G5/35 KVA 3PH MCP | D.G.SET | 6mm Plain washer (1 KG=1280 NOS) | 51
M3205G5/35 KVA 1PH AMF | D.G.SET | ENGINE GEN3445GMC4_R (M3205G5) | 1
M3205G5/35 KVA 1PH AMF | D.G.SET | ENGINE KIT 2205 | 1
M3205G5/35 KVA 1PH AMF | D.G.SET | ALTERNATOR 35 KVA 1PH | 1
M3205G5/35 KVA 1PH AMF | D.G.SET | 2325 X 980 X 1330 MM (30-45 KVA) (CANOPY SET) | 1
M3205G5/35 KVA 1PH AMF | D.G.SET | 35 KVA 1PH AMF PANEL | 1
M3205G5/35 KVA 1PH AMF | D.G.SET | BATTERY GP 110 D (90 AH)----- 20KVA TO 50 KVA | 1
M3205G5/35 KVA 1PH AMF | D.G.SET | AVM PAD BLUE 508G MIX-03(12.17.8485.4.A) 006006769H1 | 2
M3205G5/35 KVA 1PH AMF | D.G.SET | AVM PAD GREEN 508G MIX-02(02.18.9061.02.B) 006006770H1 | 2
M3205G5/35 KVA 1PH AMF | D.G.SET | SILENCER 30 - 45 KVA (006047001H91) | 1
M3205G5/35 KVA 1PH AMF | D.G.SET | TAIL PIPE 30-45 KVA (006023437H1) | 1
M3205G5/35 KVA 1PH AMF | D.G.SET | FLEXIBLE BELLOW 30 KVA 006046327H91 CPCB4 | 1
M3205G5/35 KVA 1PH AMF | D.G.SET | TANK UNIT LR 45-OS-105 MM 007711984H91 10 kva - 62.5 comb unit ETH 105 | 1
M3205G5/35 KVA 1PH AMF | D.G.SET | Coolant FILLING CAP with funnel 006020370H91 800EPDM PIPE | 2
M3205G5/35 KVA 1PH AMF | D.G.SET | FUEL FILLING Z fuel neck 006039749H91 7.5- 62.5 | 1
M3205G5/35 KVA 1PH AMF | D.G.SET | EMERGENCY SWITCH CAP 006020367H2 (10-320 KVA) | 1
M3205G5/35 KVA 1PH AMF | D.G.SET | LED TUBE 12 VOLT LED TUBE - 12 V/2W 16V DISCONNECT - MP 006037271 H91 CANOPY | 1
M3205G5/35 KVA 1PH AMF | D.G.SET | DOOR GASKIT canopy RUBBER Beading F11097003GNSMM | 10
M3205G5/35 KVA 1PH AMF | D.G.SET | DOOR LOCK 006025618H1 (S00) | 3
M3205G5/35 KVA 1PH AMF | D.G.SET | RIGHT HINGE 006021986H1 | 4
M3205G5/35 KVA 1PH AMF | D.G.SET | LEFT HINGE 00602198H1 | 2
M3205G5/35 KVA 1PH AMF | D.G.SET | RECESSED HANDLE (bracket) PLASTIC 00604424HO1 | 1
M3205G5/35 KVA 1PH AMF | D.G.SET | BEADING WITH KEY 26 MM F50031732 | 1.1
M3205G5/35 KVA 1PH AMF | D.G.SET | LIFTING HOOK 124MM 25 MM | 1
M3205G5/35 KVA 1PH AMF | D.G.SET | POLYCARBONATED GLASS / ACRYLIC SHEET 5 MM (270 X 340 X 5 MM) | 1
M3205G5/35 KVA 1PH AMF | D.G.SET | Rubber cup 45 mm | 4
M3205G5/35 KVA 1PH AMF | D.G.SET | Name plate CPCB4 | 1
M3205G5/35 KVA 1PH AMF | D.G.SET | DOOR STOPPER | 2
M3205G5/35 KVA 1PH AMF | D.G.SET | FINAL OK STICKER | 1
M3205G5/35 KVA 1PH AMF | D.G.SET | SHARDA STICKER WITH NEW LOGO 2023 | 2
M3205G5/35 KVA 1PH AMF | D.G.SET | DOCUMENT BAG FOR GENSET | 1
M3205G5/35 KVA 1PH AMF | D.G.SET | SEALANT MY-T-SIL 912 COLOUR WHITE 280 ML | 140
M3205G5/35 KVA 1PH AMF | D.G.SET | RING KEY | 1
M3205G5/35 KVA 1PH AMF | D.G.SET | Rubber strip 3*25*10m (1''3mm) | 7
M3205G5/35 KVA 1PH AMF | D.G.SET | Rubber strip 1*25*10 mm (1"1.5mm) | 5
M3205G5/35 KVA 1PH AMF | D.G.SET | Rubber strip 3*50*10 (2''3mm) | 3.5
M3205G5/35 KVA 1PH AMF | D.G.SET | Rubber strip 1*50*10 (2"1.5mm) | 7
M3205G5/35 KVA 1PH AMF | D.G.SET | CABLE 10_18.5KVA BATTERY CABLE POSITIVE | 1
M3205G5/35 KVA 1PH AMF | D.G.SET | ENGINE GEN BATTERY CABLE NEGATIVE FOR 62 | 1
M3205G5/35 KVA 1PH AMF | D.G.SET | EARTHING CABLE 10 SQ MM HRFR | 3
M3205G5/35 KVA 1PH AMF | D.G.SET | EMERGENCY STOP (P2AM4) | 1
M3205G5/35 KVA 1PH AMF | D.G.SET | BENJO BOLT (001232932R1) M14X1.5X27 MM | 3
M3205G5/35 KVA 1PH AMF | D.G.SET | WASHER SEAL CU G14.50X17.91X1.85 | 6
M3205G5/35 KVA 1PH AMF | D.G.SET | POWER CABLE
M3205G5/35 KVA 1PH AMF | D.G.SET | POP REPIT | 4
M3205G5/35 KVA 1PH AMF | D.G.SET | HEX BOLT M12 X 1.75P X 40L | 34
M3205G5/35 KVA 1PH AMF | D.G.SET | WASHERE 12 MM Plain( 1 KG= 190 NOS ) | 62
M3205G5/35 KVA 1PH AMF | D.G.SET | WASHERE 12 MM (SPRING) ( 1 KG =270 NOS) | 37
M3205G5/35 KVA 1PH AMF | D.G.SET | HEX NUT M12 X1.75P | 12
M3205G5/35 KVA 1PH AMF | D.G.SET | HEX BOLT M12 X 1.75P X 80L | 2
M3205G5/35 KVA 1PH AMF | D.G.SET | HEX BOLT M8 X 1.25P X25L | 104
M3205G5/35 KVA 1PH AMF | D.G.SET | WASHER 8 MM Plain (1 KG =525 NOS) | 159
M3205G5/35 KVA 1PH AMF | D.G.SET | WASHER 8 MM SPRING (1 KG =700 NOS) | 117
M3205G5/35 KVA 1PH AMF | D.G.SET | HEX NUT M8X1.25P | 4
M3205G5/35 KVA 1PH AMF | D.G.SET | HEX BOLT M8 X 1.25P X 30L | 12
M3205G5/35 KVA 1PH AMF | D.G.SET | WASHER 8 MM Plain (1 KG =525 NOS) | 14
M3205G5/35 KVA 1PH AMF | D.G.SET | 6mm Plain washer (1 KG=1280 NOS) | 2
M3205G5/35 KVA 1PH AMF | D.G.SET | HEX NUT M8 x1.25P | 41
M3205G5/35 KVA 1PH AMF | D.G.SET | NYLOCK NUT M24 X 3P | 2
M3205G5/35 KVA 1PH AMF | D.G.SET | M24 PLAIN WASHER | 2
M3205G5/35 KVA 1PH AMF | D.G.SET | M24 SPRING WASHER | 2
M3205G5/35 KVA 1PH AMF | D.G.SET | HEX BOLT M10 X 1.5P X 30 L (High tensile strength bolt) GREEN | 2
M3205G5/35 KVA 1PH AMF | D.G.SET | WASHEER 10 MM Plain (1 KG-270 NOS) | 14
M3205G5/35 KVA 1PH AMF | D.G.SET | WASHER 10 MM (SPRING) (1 KG-500 NOS) | 22
M3205G5/35 KVA 1PH AMF | D.G.SET | HEX BOLT M6 X 1P X 25L | 34
M3205G5/35 KVA 1PH AMF | D.G.SET | 6mm SPRING washer ( 1 KG=1220 NOS) | 59
M3205G5/35 KVA 1PH AMF | D.G.SET | HEX BOLT M10 X 1.5P X 50 L (BRASS) | 2
M3205G5/35 KVA 1PH AMF | D.G.SET | HEX NUT M10X1.5P (BRASS) | 4
M3205G5/35 KVA 1PH AMF | D.G.SET | WASHEER 10 MM Plain ( 1 KG=270 NOS )BRASS | 10
M3205G5/35 KVA 1PH AMF | D.G.SET | COUNTERSUNK SCREW M6 X 1P X 25L | 6
M3205G5/35 KVA 1PH AMF | D.G.SET | HEX NUT M6 | 4
M3205G5/35 KVA 1PH AMF | D.G.SET | HEX BOLT M6 X 1P X 20 L (SS304) | 17
M3205G5/35 KVA 1PH AMF | D.G.SET | HEX NUT M6 X1P | 8
M3205G5/35 KVA 1PH AMF | D.G.SET | HEX NUT M8X 1.25P | 4
M3205G5/35 KVA 1PH AMF | D.G.SET | HEX NUT M8 | 5
M3205G5/35 KVA 1PH AMF | D.G.SET | WASHER 8 MM SPRING (1 KG =700 NOS) | 14
M3205G5/35 KVA 1PH AMF | D.G.SET | HEX NUT M8 X 1.25P | 4
M3205G5/35 KVA 1PH AMF | D.G.SET | ALT SIDE PANEL BOLTING HOLE | 10
M3205G5/35 KVA 1PH AMF | D.G.SET | GLAND PLATE | 4
M3205G5/35 KVA 1PH AMF | D.G.SET | HEX BOLT M8 X 1.25P X 20L | 3
M3205G5/35 KVA 1PH AMF | D.G.SET | HEX NUT M8 x1.25P | 4
M3205G5/35 KVA 1PH AMF | D.G.SET | HEX BOLT M14 X 2P X 50L | 8
M3205G5/35 KVA 1PH AMF | D.G.SET | M14 PLAIN WASHER | 8
M3205G5/35 KVA 1PH AMF | D.G.SET | M14 SPRING WASHER | 12
M3205G5/35 KVA 1PH AMF | D.G.SET | HEX NUT M14 x25P | 8
M3205G5/35 KVA 1PH AMF | D.G.SET | HEX BOLT M12 X 1.75P X 40L | 2
M3205G5/35 KVA 1PH AMF | D.G.SET | WASHERE 12 MM Plain( 1 KG= 190 NOS ) | 4
M3205G5/35 KVA 1PH AMF | D.G.SET | WASHERE 12 MM (SPRING) ( 1 KG =270 NOS) | 2
M3205G5/35 KVA 1PH AMF | D.G.SET | HEX NUT M12 x1.75P | 2
M3205G5/35 KVA 1PH AMF | D.G.SET | HEX BOLT M5 X 0.8P X 10L | 2
M3205G5/35 KVA 1PH AMF | D.G.SET | WASHER M5 PLAIN | 4
M3205G5/35 KVA 1PH AMF | D.G.SET | WASHER M5 SPRING | 2
M3205G5/35 KVA 1PH AMF | D.G.SET | HEX NUT M5 X 0.8P | 2
M3205G5/35 KVA 1PH AMF | D.G.SET | M6 NYLON WASHER | 12
M3205G5/35 KVA 1PH AMF | D.G.SET | WELD NUT M6 X 1P | 0
M3205G5/35 KVA 1PH AMF | D.G.SET | RIVIT | 2
M3205G5/35 KVA 1PH AMF | D.G.SET | M10X25(Allen bolt) | 8
M3205G5/35 KVA 1PH AMF | D.G.SET | M10x30 | 12
M3205G5/35 KVA 1PH AMF | D.G.SET | 6mm Plain washer (1 KG=1280 NOS) | 51
M3205G5/35 KVA 3PH AMF | D.G.SET | ENGINE GEN3445GMC4_R (M3205G5) | 1
M3205G5/35 KVA 3PH AMF | D.G.SET | ENGINE KIT 2205 | 1
M3205G5/35 KVA 3PH AMF | D.G.SET | ALTERNATOR 35 KVA 3PH | 1
M3205G5/35 KVA 3PH AMF | D.G.SET | 2325 X 980 X 1330 MM (30-45 KVA) (CANOPY SET) | 1
M3205G5/35 KVA 3PH AMF | D.G.SET | 35 KVA 3PH AMF PANEL | 1
M3205G5/35 KVA 3PH AMF | D.G.SET | BATTERY GP 110 D (90 AH)----- 20KVA TO 50 KVA | 1
M3205G5/35 KVA 3PH AMF | D.G.SET | AVM PAD BLUE 508G MIX-03(12.17.8485.4.A) 006006769H1 | 2
M3205G5/35 KVA 3PH AMF | D.G.SET | AVM PAD GREEN 508G MIX-02(02.18.9061.02.B) 006006770H1 | 2
M3205G5/35 KVA 3PH AMF | D.G.SET | SILENCER 30 - 45 KVA (006047001H91) | 1
M3205G5/35 KVA 3PH AMF | D.G.SET | TAIL PIPE 30-45 KVA (006023437H1) | 1
M3205G5/35 KVA 3PH AMF | D.G.SET | FLEXIBLE BELLOW 30 KVA 006046327H91 CPCB4 | 1
M3205G5/35 KVA 3PH AMF | D.G.SET | TANK UNIT LR 45-OS-105 MM 007711984H91 10 kva - 62.5 comb unit ETH 105 | 1
M3205G5/35 KVA 3PH AMF | D.G.SET | Coolant FILLING CAP with funnel 006020370H91 800EPDM PIPE | 2
M3205G5/35 KVA 3PH AMF | D.G.SET | FUEL FILLING Z fuel neck 006039749H91 7.5- 62.5 | 1
M3205G5/35 KVA 3PH AMF | D.G.SET | EMERGENCY SWITCH CAP 006020367H2 (10-320 KVA) | 1
M3205G5/35 KVA 3PH AMF | D.G.SET | LED TUBE 12 VOLT LED TUBE - 12 V/2W 16V DISCONNECT - MP 006037271 H91 CANOPY | 1
M3205G5/35 KVA 3PH AMF | D.G.SET | DOOR GASKIT canopy RUBBER Beading F11097003GNSMM | 10
M3205G5/35 KVA 3PH AMF | D.G.SET | DOOR LOCK 006025618H1 (S00) | 3
M3205G5/35 KVA 3PH AMF | D.G.SET | RIGHT HINGE 006021986H1 | 4
M3205G5/35 KVA 3PH AMF | D.G.SET | LEFT HINGE 00602198H1 | 2
M3205G5/35 KVA 3PH AMF | D.G.SET | RECESSED HANDLE (bracket) PLASTIC 00604424HO1 | 1
M3205G5/35 KVA 3PH AMF | D.G.SET | BEADING WITH KEY 26 MM F50031732 | 1.1
M3205G5/35 KVA 3PH AMF | D.G.SET | LIFTING HOOK 124MM 25 MM | 1
M3205G5/35 KVA 3PH AMF | D.G.SET | POLYCARBONATED GLASS / ACRYLIC SHEET 5 MM (270 X 340 X 5 MM) | 1
M3205G5/35 KVA 3PH AMF | D.G.SET | Rubber cup 45 mm | 4
M3205G5/35 KVA 3PH AMF | D.G.SET | Name plate CPCB4 | 1
M3205G5/35 KVA 3PH AMF | D.G.SET | DOOR STOPPER | 2
M3205G5/35 KVA 3PH AMF | D.G.SET | FINAL OK STICKER | 1
M3205G5/35 KVA 3PH AMF | D.G.SET | SHARDA STICKER WITH NEW LOGO 2023 | 2
M3205G5/35 KVA 3PH AMF | D.G.SET | DOCUMENT BAG FOR GENSET | 1
M3205G5/35 KVA 3PH AMF | D.G.SET | SEALANT MY-T-SIL 912 COLOUR WHITE 280 ML | 140
M3205G5/35 KVA 3PH AMF | D.G.SET | RING KEY | 1
M3205G5/35 KVA 3PH AMF | D.G.SET | Rubber strip 3*25*10m (1''3mm) | 7
M3205G5/35 KVA 3PH AMF | D.G.SET | Rubber strip 1*25*10 mm (1"1.5mm) | 5
M3205G5/35 KVA 3PH AMF | D.G.SET | Rubber strip 3*50*10 (2''3mm) | 3.5
M3205G5/35 KVA 3PH AMF | D.G.SET | Rubber strip 1*50*10 (2"1.5mm) | 7
M3205G5/35 KVA 3PH AMF | D.G.SET | CABLE 10_18.5KVA BATTERY CABLE POSITIVE | 1
M3205G5/35 KVA 3PH AMF | D.G.SET | ENGINE GEN BATTERY CABLE NEGATIVE FOR 62 | 1
M3205G5/35 KVA 3PH AMF | D.G.SET | EARTHING CABLE 10 SQ MM HRFR | 3
M3205G5/35 KVA 3PH AMF | D.G.SET | EMERGENCY STOP (P2AM4) | 1
M3205G5/35 KVA 3PH AMF | D.G.SET | BENJO BOLT (001232932R1) M14X1.5X27 MM | 3
M3205G5/35 KVA 3PH AMF | D.G.SET | WASHER SEAL CU G14.50X17.91X1.85 | 6
M3205G5/35 KVA 3PH AMF | D.G.SET | POWER CABLE
M3205G5/35 KVA 3PH AMF | D.G.SET | POP REPIT | 4
M3205G5/35 KVA 3PH AMF | D.G.SET | HEX BOLT M12 X 1.75P X 40L | 34
M3205G5/35 KVA 3PH AMF | D.G.SET | WASHERE 12 MM Plain( 1 KG= 190 NOS ) | 62
M3205G5/35 KVA 3PH AMF | D.G.SET | WASHERE 12 MM (SPRING) ( 1 KG =270 NOS) | 37
M3205G5/35 KVA 3PH AMF | D.G.SET | HEX NUT M12 X1.75P | 12
M3205G5/35 KVA 3PH AMF | D.G.SET | HEX BOLT M12 X 1.75P X 80L | 2
M3205G5/35 KVA 3PH AMF | D.G.SET | HEX BOLT M8 X 1.25P X25L | 104
M3205G5/35 KVA 3PH AMF | D.G.SET | WASHER 8 MM Plain (1 KG =525 NOS) | 159
M3205G5/35 KVA 3PH AMF | D.G.SET | WASHER 8 MM SPRING (1 KG =700 NOS) | 117
M3205G5/35 KVA 3PH AMF | D.G.SET | HEX NUT M8X1.25P | 4
M3205G5/35 KVA 3PH AMF | D.G.SET | HEX BOLT M8 X 1.25P X 30L | 12
M3205G5/35 KVA 3PH AMF | D.G.SET | WASHER 8 MM Plain (1 KG =525 NOS) | 14
M3205G5/35 KVA 3PH AMF | D.G.SET | 6mm Plain washer (1 KG=1280 NOS) | 2
M3205G5/35 KVA 3PH AMF | D.G.SET | HEX NUT M8 x1.25P | 41
M3205G5/35 KVA 3PH AMF | D.G.SET | NYLOCK NUT M24 X 3P | 2
M3205G5/35 KVA 3PH AMF | D.G.SET | M24 PLAIN WASHER | 2
M3205G5/35 KVA 3PH AMF | D.G.SET | M24 SPRING WASHER | 2
M3205G5/35 KVA 3PH AMF | D.G.SET | HEX BOLT M10 X 1.5P X 30 L (High tensile strength bolt) GREEN | 2
M3205G5/35 KVA 3PH AMF | D.G.SET | WASHEER 10 MM Plain (1 KG-270 NOS) | 14
M3205G5/35 KVA 3PH AMF | D.G.SET | WASHER 10 MM (SPRING) (1 KG-500 NOS) | 22
M3205G5/35 KVA 3PH AMF | D.G.SET | HEX BOLT M6 X 1P X 25L | 34
M3205G5/35 KVA 3PH AMF | D.G.SET | 6mm SPRING washer ( 1 KG=1220 NOS) | 59
M3205G5/35 KVA 3PH AMF | D.G.SET | HEX BOLT M10 X 1.5P X 50 L (BRASS) | 2
M3205G5/35 KVA 3PH AMF | D.G.SET | HEX NUT M10X1.5P (BRASS) | 4
M3205G5/35 KVA 3PH AMF | D.G.SET | WASHEER 10 MM Plain ( 1 KG=270 NOS )BRASS | 10
M3205G5/35 KVA 3PH AMF | D.G.SET | COUNTERSUNK SCREW M6 X 1P X 25L | 6
M3205G5/35 KVA 3PH AMF | D.G.SET | HEX NUT M6 | 4
M3205G5/35 KVA 3PH AMF | D.G.SET | HEX BOLT M6 X 1P X 20 L (SS304) | 17
M3205G5/35 KVA 3PH AMF | D.G.SET | HEX NUT M6 X1P | 8
M3205G5/35 KVA 3PH AMF | D.G.SET | HEX NUT M8X 1.25P | 4
M3205G5/35 KVA 3PH AMF | D.G.SET | HEX NUT M8 | 5
M3205G5/35 KVA 3PH AMF | D.G.SET | WASHER 8 MM SPRING (1 KG =700 NOS) | 14
M3205G5/35 KVA 3PH AMF | D.G.SET | HEX NUT M8 X 1.25P | 4
M3205G5/35 KVA 3PH AMF | D.G.SET | ALT SIDE PANEL BOLTING HOLE | 10
M3205G5/35 KVA 3PH AMF | D.G.SET | GLAND PLATE | 4
M3205G5/35 KVA 3PH AMF | D.G.SET | HEX BOLT M8 X 1.25P X 20L | 3
M3205G5/35 KVA 3PH AMF | D.G.SET | HEX NUT M8 x1.25P | 4
M3205G5/35 KVA 3PH AMF | D.G.SET | HEX BOLT M14 X 2P X 50L | 8
M3205G5/35 KVA 3PH AMF | D.G.SET | M14 PLAIN WASHER | 8
M3205G5/35 KVA 3PH AMF | D.G.SET | M14 SPRING WASHER | 12
M3205G5/35 KVA 3PH AMF | D.G.SET | HEX NUT M14 x25P | 8
M3205G5/35 KVA 3PH AMF | D.G.SET | HEX BOLT M12 X 1.75P X 40L | 2
M3205G5/35 KVA 3PH AMF | D.G.SET | WASHERE 12 MM Plain( 1 KG= 190 NOS ) | 4
M3205G5/35 KVA 3PH AMF | D.G.SET | WASHERE 12 MM (SPRING) ( 1 KG =270 NOS) | 2
M3205G5/35 KVA 3PH AMF | D.G.SET | HEX NUT M12 x1.75P | 2
M3205G5/35 KVA 3PH AMF | D.G.SET | HEX BOLT M5 X 0.8P X 10L | 2
M3205G5/35 KVA 3PH AMF | D.G.SET | WASHER M5 PLAIN | 4
M3205G5/35 KVA 3PH AMF | D.G.SET | WASHER M5 SPRING | 2
M3205G5/35 KVA 3PH AMF | D.G.SET | HEX NUT M5 X 0.8P | 2
M3205G5/35 KVA 3PH AMF | D.G.SET | M6 NYLON WASHER | 12
M3205G5/35 KVA 3PH AMF | D.G.SET | WELD NUT M6 X 1P | 0
M3205G5/35 KVA 3PH AMF | D.G.SET | RIVIT | 2
M3205G5/35 KVA 3PH AMF | D.G.SET | M10X25(Allen bolt) | 8
M3205G5/35 KVA 3PH AMF | D.G.SET | M10x30 | 12
M3205G5/35 KVA 3PH AMF | D.G.SET | 6mm Plain washer (1 KG=1280 NOS) | 51