## Sheet1
model_name | product_name | item_name | qty
CANOPY SET (3190 X 1225 X 1575 mm) 75-82.5 KVA | PANEL STAND | HR SHEET 3 MM 1250*2500 | 11.8 kg
1750 x 900 x 1250 MM (10-15) (CANOPY SET) 10-15 KVA | BATTERY STAND | HR SHEET 2.5 MM 1250*2500 | 2.59 kg
CANOPY SET (1990 X 900 X 1330 mm) 15-25 KVA | BATTERY STAND | HR SHEET 2.5 MM 1250*2500 | 2.68 kg
CANOPY SET (2325 X 980 X 1330 mm) 30-45 KVA | BATTERY STAND | HR SHEET 2.5 MM 1250*2500 | 2.40 kg
CANOPY SET (2600 X 1130 X 1575 mm) 50-62.5 KVA | BATTERY STAND | HR SHEET 2.5 MM 1250*2500 | 2.40 kg
CANOPY SET (3190 X 1225 X 1575 mm) 75-82.5 KVA | BATTERY STAND | HR SHEET 2.5 MM 1250*2500 | 1.96 kg
CANOPY SET (3190 X 1225 X 1575 mm) 75-82.5 KVA | BATTERY STAND | CR SHEET 1.2 MM 1250*2500 | 0.56 kg
CANOPY SET (3190 X 1225 X 1575 mm) 75-82.5 KVA | BATTERY STAND | CR SHEET 1.6 MM 1500*1250 | 0.51 kg
CANOPY SET (3950 X 1350 X 1425 mm) 100-125 KVA , 4Cyl | BATTERY STAND | HR SHEET 2.5 MM 1250*2500 | 0.51 kg
CANOPY SET (3950 X 1350 X 1425 mm) 100-125 KVA , 4Cyl | BATTERY STAND | HR SHEET 3 MM 1250*2500 | 2.84 kg
CANOPY SET (3950 X 1350 X 1425 mm) 100-125 KVA , 4Cyl | BATTERY STAND | CR SHEET 2 MM (2500*1250) GRADE CR2IS513 | 0.16 kg
CANOPY SET (4200 X 1400 X 1745 mm) 160-200 KVA , 4Cyl | BATTERY STAND | HR SHEET 2.5 MM 1250*2500 | 0.196 kg
CANOPY SET (4200 X 1400 X 1745 mm) 160-200 KVA , 4Cyl | BATTERY STAND | HR SHEET 3 MM 1250*2500 | 4.96 kg
CANOPY SET (4200 X 1400 X 1745 mm) 160-200 KVA , 4Cyl | BATTERY STAND | CR SHEET 1.2 MM 1250*2500 | 0.051 kg
1750 x 900 x 1250 MM (10-15) (CANOPY SET) 10-15 KVA | LOCK CATCHER | HR SHEET 3 MM 1250*2500 | 0.66 kg
CANOPY SET (1990 X 900 X 1330 mm) 15-25 KVA | LOCK CATCHER | HR SHEET 3 MM 1250*2500 | 0.66 kg
CANOPY SET (2325 X 980 X 1330 mm) 30-45 KVA | LOCK CATCHER | HR SHEET 3 MM 1250*2500 | 0.66 kg
CANOPY SET (2600 X 1130 X 1575 mm) 50-62.5 KVA | LOCK CATCHER | HR SHEET 3 MM 1250*2500 | 0.208 kg
CANOPY SET (3190 X 1225 X 1575 mm) 75-82.5 KVA | LOCK CATCHER | HR SHEET 3 MM 1250*2500 | 0.208 kg
CANOPY SET (3950 X 1350 X 1425 mm) 100-125 KVA , 4Cyl | LOCK CATCHER | HR SHEET 2.5 MM 1250*2500 | 0.75 kg
CANOPY SET (3950 X 1350 X 1425 mm) 100-125 KVA , 4Cyl | LOCK CATCHER | HR SHEET 3 MM 1250*2500 | 1.21 kg
CANOPY SET (4200 X 1400 X 1745 mm) 160-200 KVA , 4Cyl | LOCK CATCHER | HR SHEET 3 MM 1250*2500 | 1.26 kg
M2155G1/10 KVA 3PH MCP | D.G.SET | 10 KVA PH1 MCP (CONTROL PANEL FOR DG) | 1
M2155G1/10 KVA 3PH MCP | D.G.SET | ENGINE KIT 2185 | 1
M2155G1/10 KVA 3PH MCP | D.G.SET | ENGINE GEN2185GMC4_R (M2155G1) | 1
M2155G1/10 KVA 3PH MCP | D.G.SET | ENGINE KIT (006005191H91) | 1
M2155G1/10 KVA 3PH MCP | D.G.SET | ALTERNATOR 10 KVA 3 PHASE (C.G.) | 1
M2155G1/10 KVA 3PH MCP | D.G.SET | 1750 x 900 x 1250 MM (10-15) (CANOPY SET) | 1
M2155G1/10 KVA 3PH MCP | D.G.SET | 10 KVA 3PH MCP PANEL | 1
M2155G1/10 KVA 3PH MCP | D.G.SET | BATTERY 65 AH (10-15 KVA) | 1
M2155G1/10 KVA 3PH MCP | D.G.SET | AVM PAD BLUE 508G MIX-03(12.17.8485.4.A) 006006769H1 | 2
M2155G1/10 KVA 3PH MCP | D.G.SET | AVM PAD GREEN 508G MIX-02(02.18.9061.02.B) 006006770H1 | 2
M2155G1/10 KVA 3PH MCP | D.G.SET | Silencer 10-15kVA 006045409H91 | 1
M2155G1/10 KVA 3PH MCP | D.G.SET | TAIL PIPE 10-45 kVA SI RETAIL 006023440H91 | 1
M2155G1/10 KVA 3PH MCP | D.G.SET | BELLOW FOR 10-15 KVA 006046641H91 CPCB4 | 1
M2155G1/10 KVA 3PH MCP | D.G.SET | TANK UNIT LR 45-OS-105 MM 007711984H91 10 kva - 62.5 comb unit ETH 105 | 1
M2155G1/10 KVA 3PH MCP | D.G.SET | Coolant FILLING CAP with funnel 006020370H91 800EPDM PIPE | 2
M2155G1/10 KVA 3PH MCP | D.G.SET | FUEL FILLING Z fuel neck 006039749H91 7.5- 62.5 | 1
M2155G1/10 KVA 3PH MCP | D.G.SET | EMERGENCY SWITCH CAP 006020367H2 (10-320 KVA) | 1
M2155G1/10 KVA 3PH MCP | D.G.SET | LED TUBE 12 VOLT LED TUBE - 12 V/2W 16V DISCONNECT - MP 006037271 H91 CANOPY | 1
M2155G1/10 KVA 3PH MCP | D.G.SET | DOOR GASKIT canopy RUBBER Beading F11097003GNSMM | 9.5
M2155G1/10 KVA 3PH MCP | D.G.SET | DOOR LOCK 006025618H1 (S00) | 3
M2155G1/10 KVA 3PH MCP | D.G.SET | RIGHT HINGE 006021986H1 | 4
M2155G1/10 KVA 3PH MCP | D.G.SET | LEFT HINGE 00602198H1 | 2
M2155G1/10 KVA 3PH MCP | D.G.SET | RECESSED HANDLE (bracket) PLASTIC 00604424HO1 | 1
M2155G1/10 KVA 3PH MCP | D.G.SET | BEADING WITH KEY 26 MM F50031732 | 1.1
M2155G1/10 KVA 3PH MCP | D.G.SET | LIFTING HOOK 124MM 25 MM | 1
M2155G1/10 KVA 3PH MCP | D.G.SET | POLYCARBONATED GLASS / ACRYLIC SHEET 5 MM (260 X 330 X 5 MM) | 1
M2155G1/10 KVA 3PH MCP | D.G.SET | Rubber cup 45 mm | 4
M2155G1/10 KVA 3PH MCP | D.G.SET | Name plate CPCB4 | 1
M2155G1/10 KVA 3PH MCP | D.G.SET | DOOR STOPPER | 2
M2155G1/10 KVA 3PH MCP | D.G.SET | FINAL OK STICKER | 1
M2155G1/10 KVA 3PH MCP | D.G.SET | SHARDA STICKER WITH NEW LOGO 2023 | 2
M2155G1/10 KVA 3PH MCP | D.G.SET | DOCUMENT BAG FOR GENSET | 1
M2155G1/10 KVA 3PH MCP | D.G.SET | SEALANT MY-T-SIL 912 COLOUR WHITE 280 ML | 140
M2155G1/10 KVA 3PH MCP | D.G.SET | RING KEY | 1
M2155G1/10 KVA 3PH MCP | D.G.SET | Rubber strip 3*25*10m (1''3mm) | 6
M2155G1/10 KVA 3PH MCP | D.G.SET | Rubber strip 1*25*10 mm (1"1.5mm) | 4
M2155G1/10 KVA 3PH MCP | D.G.SET | Rubber strip 3*50*10 (2''3mm) | 3
M2155G1/10 KVA 3PH MCP | D.G.SET | Rubber strip 1*50*10 (2"1.5mm) | 6
M2155G1/10 KVA 3PH MCP | D.G.SET | CABLE 10_18.5KVA BATTERY CABLE POSITIVE | 1
M2155G1/10 KVA 3PH MCP | D.G.SET | ENGINE GEN BATTERY CABLE NEGATIVE FOR 62 | 1
M2155G1/10 KVA 3PH MCP | D.G.SET | EARTHING CABLE 10 SQ MM HRFR | 3
M2155G1/10 KVA 3PH MCP | D.G.SET | EMERGENCY STOP (P2AM4) | 1
M2155G1/10 KVA 3PH MCP | D.G.SET | BENJO BOLT (001232932R1) M14X1.5X27 MM | 3
M2155G1/10 KVA 3PH MCP | D.G.SET | WASHER SEAL CU G14.50X17.91X1.85 | 6
M2155G1/10 KVA 3PH MCP | D.G.SET | POWER CABLE
M2155G1/10 KVA 3PH MCP | D.G.SET | POP REPIT | 4
M2155G1/10 KVA 3PH MCP | D.G.SET | HEX BOLT M12 X 1.75P X 40 L | 36
M2155G1/10 KVA 3PH MCP | D.G.SET | WASHERE 12 MM Plain( 1 KG= 190 NOS ) | 66
M2155G1/10 KVA 3PH MCP | D.G.SET | WASHERE 12 MM (SPRING) ( 1 KG =270 NOS) | 38
M2155G1/10 KVA 3PH MCP | D.G.SET | HEX NUT M12 X 1.75P | 34
M2155G1/10 KVA 3PH MCP | D.G.SET | HEX BOLT M12 X 1.75P X 80 L | 2
M2155G1/10 KVA 3PH MCP | D.G.SET | HEX BOLT M8 X 1.25P X25 L | 105
M2155G1/10 KVA 3PH MCP | D.G.SET | WASHER 8 MM Plain (1 KG =525 NOS) | 158
M2155G1/10 KVA 3PH MCP | D.G.SET | WASHER 8 MM SPRING (1 KG =700 NOS) | 129
M2155G1/10 KVA 3PH MCP | D.G.SET | HEX NUT M8 X 1.25P | 45
M2155G1/10 KVA 3PH MCP | D.G.SET | HEX FLANNGED BOLT M8X 1.25P X 30 L | 12
M2155G1/10 KVA 3PH MCP | D.G.SET | HEX FLANNGED BOLT M6X 1P X 25 L | 2
M2155G1/10 KVA 3PH MCP | D.G.SET | NYLOCK NUT M24 X 3P | 2
M2155G1/10 KVA 3PH MCP | D.G.SET | M24 PLAIN WASHER | 2
M2155G1/10 KVA 3PH MCP | D.G.SET | M24 SPRING WASHER | 2
M2155G1/10 KVA 3PH MCP | D.G.SET | HEX BOLT M6 X 1P X 25 L | 23
M2155G1/10 KVA 3PH MCP | D.G.SET | 6mm Plain washer (1 KG=1280 NOS) | 45
M2155G1/10 KVA 3PH MCP | D.G.SET | 6mm SPRING washer ( 1 KG=1220 NOS) | 41
M2155G1/10 KVA 3PH MCP | D.G.SET | HEX NUT M6 X 1P | 18
M2155G1/10 KVA 3PH MCP | D.G.SET | HEX BOLT M5 X 0.8P X 25 L | 3
M2155G1/10 KVA 3PH MCP | D.G.SET | WASHER M5 PLAIN | 3
M2155G1/10 KVA 3PH MCP | D.G.SET | WASHER M5 SPRING | 3
M2155G1/10 KVA 3PH MCP | D.G.SET | HEX BOLT M10 X 1.5P X 50 L (BRASS) | 2
M2155G1/10 KVA 3PH MCP | D.G.SET | HEX NUT M10 X 1.5P (BRASS) | 4
M2155G1/10 KVA 3PH MCP | D.G.SET | WASHEER 10 MM Plain ( 1 KG=270 NOS ) | 10
M2155G1/10 KVA 3PH MCP | D.G.SET | HEX FLANGED BOLT M12 X 1.75P X 40 L (SS) | 8
M2155G1/10 KVA 3PH MCP | D.G.SET | WASHERE 12 MM Plain( 1 KG= 190 NOS ) | 8
M2155G1/10 KVA 3PH MCP | D.G.SET | WASHERE 12 MM (SPRING) ( 1 KG =270 NOS) | 8
M2155G1/10 KVA 3PH MCP | D.G.SET | HEX NUT M12 X 1.75P | 8
M2155G1/10 KVA 3PH MCP | D.G.SET | HEX FLANGGED BOLT M6 X 1P X 20 L | 19
M2155G1/10 KVA 3PH MCP | D.G.SET | For Lock catcher(CSK BOLT M6 X 1P X 20 L) | 6
M2155G1/10 KVA 3PH MCP | D.G.SET | For panel (Hooter MTG) HEX BOLT M5 X0.8P X 25 L | 6
M2155G1/10 KVA 3PH MCP | D.G.SET | HEX NUT M5 | 6
M2155G1/10 KVA 3PH MCP | D.G.SET | WASHER M5 PLAIN | 4
M2155G1/10 KVA 3PH MCP | D.G.SET | WASHER M5 SPRING | 4
M2155G1/10 KVA 3PH MCP | D.G.SET | HEX BOLT M10 X 1.5P X 30 L (High tensile strength bolt) GREEN | 12
M2155G1/10 KVA 3PH MCP | D.G.SET | WASHEER 10 MM Plain ( 1 KG=270 NOS ) | 12
M2155G1/10 KVA 3PH MCP | D.G.SET | WASHER 10 MM (SPRING) (1 KG-500 NOS) | 12
M2155G1/10 KVA 3PH MCP | D.G.SET | DISC COUPLING(HTS Bolt) 12.9G (ALLEN BOLT M10 X 1.5P X 25 L) | 8
M2155G1/10 KVA 3PH MCP | D.G.SET | WASHEER 10 MM Plain ( 1 KG=270 NOS ) | 8
M2155G1/10 KVA 3PH MCP | D.G.SET | WASHER 10 MM (SPRING) (1 KG-500 NOS) | 8
M2155G1/10 KVA 1PH MCP | D.G.SET | ENGINE GEN2185GMC4_R (M2155G1) | 1
M2155G1/10 KVA 1PH MCP | D.G.SET | ENGINE KIT (006005191H91) | 1
M2155G1/10 KVA 1PH MCP | D.G.SET | ALTERNATOR 10 KVA 1 PHASE (C.G.) | 1
M2155G1/10 KVA 1PH MCP | D.G.SET | 1750 x 900 x 1250 MM (10-15) (CANOPY SET) | 1
M2155G1/10 KVA 1PH MCP | D.G.SET | 10 KVA 1PH MCP PANEL | 1
M2155G1/10 KVA 1PH MCP | D.G.SET | BATTERY 65 AH (10-15 KVA) | 1
M2155G1/10 KVA 1PH MCP | D.G.SET | AVM PAD BLUE 508G MIX-03(12.17.8485.4.A) 006006769H1 | 2
M2155G1/10 KVA 1PH MCP | D.G.SET | AVM PAD GREEN 508G MIX-02(02.18.9061.02.B) 006006770H1 | 2
M2155G1/10 KVA 1PH MCP | D.G.SET | Silencer 10-15kVA 006045409H91 | 1
M2155G1/10 KVA 1PH MCP | D.G.SET | TAIL PIPE 10-45 kVA SI RETAIL 006023440H91 | 1
M2155G1/10 KVA 1PH MCP | D.G.SET | BELLOW FOR 10-15 KVA 006046641H91 CPCB4 | 1
M2155G1/10 KVA 1PH MCP | D.G.SET | TANK UNIT LR 45-OS-105 MM 007711984H91 10 kva - 62.5 comb unit ETH 105 | 1
M2155G1/10 KVA 1PH MCP | D.G.SET | Coolant FILLING CAP with funnel 006020370H91 800EPDM PIPE | 2
M2155G1/10 KVA 1PH MCP | D.G.SET | FUEL FILLING Z fuel neck 006039749H91 7.5- 62.5 | 1
M2155G1/10 KVA 1PH MCP | D.G.SET | EMERGENCY SWITCH CAP 006020367H2 (10-320 KVA) | 1
M2155G1/10 KVA 1PH MCP | D.G.SET | LED TUBE 12 VOLT LED TUBE - 12 V/2W 16V DISCONNECT - MP 006037271 H91 CANOPY | 1
M2155G1/10 KVA 1PH MCP | D.G.SET | DOOR GASKIT canopy RUBBER Beading F11097003GNSMM | 9.5
M2155G1/10 KVA 1PH MCP | D.G.SET | DOOR LOCK 006025618H1 (S00) | 3
M2155G1/10 KVA 1PH MCP | D.G.SET | RIGHT HINGE 006021986H1 | 4
M2155G1/10 KVA 1PH MCP | D.G.SET | LEFT HINGE 00602198H1 | 2
M2155G1/10 KVA 1PH MCP | D.G.SET | RECESSED HANDLE (bracket) PLASTIC 00604424HO1 | 1
M2155G1/10 KVA 1PH MCP | D.G.SET | BEADING WITH KEY 26 MM F50031732 | 1.1
M2155G1/10 KVA 1PH MCP | D.G.SET | LIFTING HOOK 124MM 25 MM | 1
M2155G1/10 KVA 1PH MCP | D.G.SET | POLYCARBONATED GLASS / ACRYLIC SHEET 5 MM (260 X 330 X 5 MM) | 1
M2155G1/10 KVA 1PH MCP | D.G.SET | Rubber cup 45 mm | 4
M2155G1/10 KVA 1PH MCP | D.G.SET | Name plate CPCB4 | 1
M2155G1/10 KVA 1PH MCP | D.G.SET | DOOR STOPPER | 2
M2155G1/10 KVA 1PH MCP | D.G.SET | FINAL OK STICKER | 1
M2155G1/10 KVA 1PH MCP | D.G.SET | SHARDA STICKER WITH NEW LOGO 2023 | 2
M2155G1/10 KVA 1PH MCP | D.G.SET | DOCUMENT BAG FOR GENSET | 1
M2155G1/10 KVA 1PH MCP | D.G.SET | SEALANT MY-T-SIL 912 COLOUR WHITE 280 ML | 140
M2155G1/10 KVA 1PH MCP | D.G.SET | RING KEY | 1
M2155G1/10 KVA 1PH MCP | D.G.SET | Rubber strip 3*25*10m (1''3mm) | 6
M2155G1/10 KVA 1PH MCP | D.G.SET | Rubber strip 1*25*10 mm (1"1.5mm) | 4
M2155G1/10 KVA 1PH MCP | D.G.SET | Rubber strip 3*50*10 (2''3mm) | 3
M2155G1/10 KVA 1PH MCP | D.G.SET | Rubber strip 1*50*10 (2"1.5mm) | 6
M2155G1/10 KVA 1PH MCP | D.G.SET | CABLE 10_18.5KVA BATTERY CABLE POSITIVE | 1
M2155G1/10 KVA 1PH MCP | D.G.SET | ENGINE GEN BATTERY CABLE NEGATIVE FOR 62 | 1
M2155G1/10 KVA 1PH MCP | D.G.SET | EARTHING CABLE 10 SQ MM HRFR | 3
M2155G1/10 KVA 1PH MCP | D.G.SET | EMERGENCY STOP (P2AM4) | 1
M2155G1/10 KVA 1PH MCP | D.G.SET | BENJO BOLT (001232932R1) M14X1.5X27 MM | 3
M2155G1/10 KVA 1PH MCP | D.G.SET | WASHER SEAL CU G14.50X17.91X1.85 | 6
M2155G1/10 KVA 1PH MCP | D.G.SET | POWER CABLE
M2155G1/10 KVA 1PH MCP | D.G.SET | POP REPIT | 4
M2155G1/10 KVA 1PH MCP | D.G.SET | HEX BOLT M12 X 1.75P X 40 L | 36
M2155G1/10 KVA 1PH MCP | D.G.SET | WASHERE 12 MM Plain( 1 KG= 190 NOS ) | 66
M2155G1/10 KVA 1PH MCP | D.G.SET | WASHERE 12 MM (SPRING) ( 1 KG =270 NOS) | 38
M2155G1/10 KVA 1PH MCP | D.G.SET | HEX NUT M12 X 1.75P | 34
M2155G1/10 KVA 1PH MCP | D.G.SET | HEX BOLT M12 X 1.75P X 80 L | 2
M2155G1/10 KVA 1PH MCP | D.G.SET | WELD NUT 8 MM (PD00149) | 108
M2155G1/10 KVA 1PH MCP | D.G.SET | HEX BOLT M8 X 1.25P X25 L | 105
M2155G1/10 KVA 1PH MCP | D.G.SET | WASHER 8 MM Plain (1 KG =525 NOS) | 158
M2155G1/10 KVA 1PH MCP | D.G.SET | WASHER 8 MM SPRING (1 KG =700 NOS) | 129
M2155G1/10 KVA 1PH MCP | D.G.SET | HEX NUT M8 X 1.25P | 45
M2155G1/10 KVA 1PH MCP | D.G.SET | HEX FLANNGED BOLT M8X 1.25P X 30 L | 12
M2155G1/10 KVA 1PH MCP | D.G.SET | HEX FLANNGED BOLT M6X 1P X 25 L | 2
M2155G1/10 KVA 1PH MCP | D.G.SET | Weld nut M6 | 22
M2155G1/10 KVA 1PH MCP | D.G.SET | WELD NUT 10 MM | 10
M2155G1/10 KVA 1PH MCP | D.G.SET | WELD NUT 12 MM | 10
M2155G1/10 KVA 1PH MCP | D.G.SET | NYLOCK NUT M24 X 3P | 2
M2155G1/10 KVA 1PH MCP | D.G.SET | M24 PLAIN WASHER | 2
M2155G1/10 KVA 1PH MCP | D.G.SET | M24 SPRING WASHER | 2
M2155G1/10 KVA 1PH MCP | D.G.SET | HEX BOLT M6 X 1P X 25 L | 23
M2155G1/10 KVA 1PH MCP | D.G.SET | 6mm Plain washer (1 KG=1280 NOS) | 45
M2155G1/10 KVA 1PH MCP | D.G.SET | 6mm SPRING washer ( 1 KG=1220 NOS) | 41
M2155G1/10 KVA 1PH MCP | D.G.SET | HEX NUT M6 X 1P | 18
M2155G1/10 KVA 1PH MCP | D.G.SET | HEX BOLT M5 X 0.8P X 25 L | 3
M2155G1/10 KVA 1PH MCP | D.G.SET | WASHER M5 PLAIN | 3
M2155G1/10 KVA 1PH MCP | D.G.SET | WASHER M5 SPRING | 3
M2155G1/10 KVA 1PH MCP | D.G.SET | HEX BOLT M10 X 1.5P X 50 L (BRASS) | 2
M2155G1/10 KVA 1PH MCP | D.G.SET | HEX NUT M10 X 1.5P (BRASS) | 4
M2155G1/10 KVA 1PH MCP | D.G.SET | WASHEER 10 MM Plain ( 1 KG=270 NOS ) | 10
M2155G1/10 KVA 1PH MCP | D.G.SET | HEX FLANGED BOLT M12 X 1.75P X 40 L (SS) | 8
M2155G1/10 KVA 1PH MCP | D.G.SET | WASHERE 12 MM Plain( 1 KG= 190 NOS ) | 8
M2155G1/10 KVA 1PH MCP | D.G.SET | WASHERE 12 MM (SPRING) ( 1 KG =270 NOS) | 8
M2155G1/10 KVA 1PH MCP | D.G.SET | HEX NUT M12 X 1.75P | 8
M2155G1/10 KVA 1PH MCP | D.G.SET | HEX FLANGGED BOLT M6 X 1P X 20 L | 19
M2155G1/10 KVA 1PH MCP | D.G.SET | For Lock catcher(CSK BOLT M6 X 1P X 20 L) | 6
M2155G1/10 KVA 1PH MCP | D.G.SET | For panel (Hooter MTG) HEX BOLT M5 X0.8P X 25 L | 6
M2155G1/10 KVA 1PH MCP | D.G.SET | HEX NUT M5 | 6
M2155G1/10 KVA 1PH MCP | D.G.SET | WASHER M5 PLAIN | 4
M2155G1/10 KVA 1PH MCP | D.G.SET | WASHER M5 SPRING | 4
M2155G1/10 KVA 1PH MCP | D.G.SET | HEX BOLT M10 X 1.5P X 30 L (High tensile strength bolt) GREEN | 12
M2155G1/10 KVA 1PH MCP | D.G.SET | WASHEER 10 MM Plain ( 1 KG=270 NOS ) | 12
M2155G1/10 KVA 1PH MCP | D.G.SET | WASHER 10 MM (SPRING) (1 KG-500 NOS) | 12
M2155G1/10 KVA 1PH MCP | D.G.SET | DISC COUPLING(HTS Bolt) 12.9G (ALLEN BOLT M10 X 1.5P X 25 L) | 8
M2155G1/10 KVA 1PH MCP | D.G.SET | WASHEER 10 MM Plain ( 1 KG=270 NOS ) | 8
M2155G1/10 KVA 1PH MCP | D.G.SET | WASHER 10 MM (SPRING) (1 KG-500 NOS) | 8
M2155G1/10 KVA 1PH AMF | D.G.SET | ENGINE GEN2185GMC4_R (M2155G1) | 1
M2155G1/10 KVA 1PH AMF | D.G.SET | ENGINE KIT (006005191H91) | 1
M2155G1/10 KVA 1PH AMF | D.G.SET | ALTERNATOR 10 KVA 1 PHASE (C.G.) | 1
M2155G1/10 KVA 1PH AMF | D.G.SET | 1750 x 900 x 1250 MM (10-15) (CANOPY SET) | 1
M2155G1/10 KVA 1PH AMF | D.G.SET | 10 KVA 1PH AMP PANEL | 1
M2155G1/10 KVA 1PH AMF | D.G.SET | BATTERY 65 AH (10-15 KVA) | 1
M2155G1/10 KVA 1PH AMF | D.G.SET | AVM PAD BLUE 508G MIX-03(12.17.8485.4.A) 006006769H1 | 2
M2155G1/10 KVA 1PH AMF | D.G.SET | AVM PAD GREEN 508G MIX-02(02.18.9061.02.B) 006006770H1 | 2
M2155G1/10 KVA 1PH AMF | D.G.SET | Silencer 10-15kVA 006045409H91 | 1
M2155G1/10 KVA 1PH AMF | D.G.SET | TAIL PIPE 10-45 kVA SI RETAIL 006023440H91 | 1
M2155G1/10 KVA 1PH AMF | D.G.SET | BELLOW FOR 10-15 KVA 006046641H91 CPCB4 | 1
M2155G1/10 KVA 1PH AMF | D.G.SET | TANK UNIT LR 45-OS-105 MM 007711984H91 10 kva - 62.5 comb unit ETH 105 | 1
M2155G1/10 KVA 1PH AMF | D.G.SET | Coolant FILLING CAP with funnel 006020370H91 800EPDM PIPE | 2
M2155G1/10 KVA 1PH AMF | D.G.SET | FUEL FILLING Z fuel neck 006039749H91 7.5- 62.5 | 1
M2155G1/10 KVA 1PH AMF | D.G.SET | EMERGENCY SWITCH CAP 006020367H2 (10-320 KVA) | 1
M2155G1/10 KVA 1PH AMF | D.G.SET | LED TUBE 12 VOLT LED TUBE - 12 V/2W 16V DISCONNECT - MP 006037271 H91 CANOPY | 1
M2155G1/10 KVA 1PH AMF | D.G.SET | DOOR GASKIT canopy RUBBER Beading F11097003GNSMM | 9.5
M2155G1/10 KVA 1PH AMF | D.G.SET | DOOR LOCK 006025618H1 (S00) | 3
M2155G1/10 KVA 1PH AMF | D.G.SET | RIGHT HINGE 006021986H1 | 4
M2155G1/10 KVA 1PH AMF | D.G.SET | LEFT HINGE 00602198H1 | 2
M2155G1/10 KVA 1PH AMF | D.G.SET | RECESSED HANDLE (bracket) PLASTIC 00604424HO1 | 1
M2155G1/10 KVA 1PH AMF | D.G.SET | BEADING WITH KEY 26 MM F50031732 | 1.1
M2155G1/10 KVA 1PH AMF | D.G.SET | LIFTING HOOK 124MM 25 MM | 1
M2155G1/10 KVA 1PH AMF | D.G.SET | POLYCARBONATED GLASS / ACRYLIC SHEET 5 MM (260 X 330 X 5 MM) | 1
M2155G1/10 KVA 1PH AMF | D.G.SET | Rubber cup 45 mm | 4
M2155G1/10 KVA 1PH AMF | D.G.SET | Name plate CPCB4 | 1
M2155G1/10 KVA 1PH AMF | D.G.SET | DOOR STOPPER | 2
M2155G1/10 KVA 1PH AMF | D.G.SET | FINAL OK STICKER | 1
M2155G1/10 KVA 1PH AMF | D.G.SET | SHARDA STICKER WITH NEW LOGO 2023 | 2
M2155G1/10 KVA 1PH AMF | D.G.SET | DOCUMENT BAG FOR GENSET | 1
M2155G1/10 KVA 1PH AMF | D.G.SET | SEALANT MY-T-SIL 912 COLOUR WHITE 280 ML | 140
M2155G1/10 KVA 1PH AMF | D.G.SET | RING KEY | 1
M2155G1/10 KVA 1PH AMF | D.G.SET | Rubber strip 3*25*10m (1''3mm) | 6
M2155G1/10 KVA 1PH AMF | D.G.SET | Rubber strip 1*25*10 mm (1"1.5mm) | 4
M2155G1/10 KVA 1PH AMF | D.G.SET | Rubber strip 3*50*10 (2''3mm) | 3
M2155G1/10 KVA 1PH AMF | D.G.SET | Rubber strip 1*50*10 (2"1.5mm) | 6
M2155G1/10 KVA 1PH AMF | D.G.SET | CABLE 10_18.5KVA BATTERY CABLE POSITIVE | 1
M2155G1/10 KVA 1PH AMF | D.G.SET | ENGINE GEN BATTERY CABLE NEGATIVE FOR 62 | 1
M2155G1/10 KVA 1PH AMF | D.G.SET | EARTHING CABLE 10 SQ MM HRFR | 3
M2155G1/10 KVA 1PH AMF | D.G.SET | EMERGENCY STOP (P2AM4) | 1
M2155G1/10 KVA 1PH AMF | D.G.SET | BENJO BOLT (001232932R1) M14X1.5X27 MM | 3
M2155G1/10 KVA 1PH AMF | D.G.SET | WASHER SEAL CU G14.50X17.91X1.85 | 6
M2155G1/10 KVA 1PH AMF | D.G.SET | POWER CABLE
M2155G1/10 KVA 1PH AMF | D.G.SET | POP REPIT | 4
M2155G1/10 KVA 1PH AMF | D.G.SET | HEX BOLT M12 X 1.75P X 40 L | 36
M2155G1/10 KVA 1PH AMF | D.G.SET | WASHERE 12 MM Plain( 1 KG= 190 NOS ) | 66
M2155G1/10 KVA 1PH AMF | D.G.SET | WASHERE 12 MM (SPRING) ( 1 KG =270 NOS) | 38
M2155G1/10 KVA 1PH AMF | D.G.SET | HEX NUT M12 X 1.75P | 34
M2155G1/10 KVA 1PH AMF | D.G.SET | HEX BOLT M12 X 1.75P X 80 L | 2
M2155G1/10 KVA 1PH AMF | D.G.SET | WELD NUT 8 MM (PD00149) | 108
M2155G1/10 KVA 1PH AMF | D.G.SET | HEX BOLT M8 X 1.25P X25 L | 105
M2155G1/10 KVA 1PH AMF | D.G.SET | WASHER 8 MM Plain (1 KG =525 NOS) | 158
M2155G1/10 KVA 1PH AMF | D.G.SET | WASHER 8 MM SPRING (1 KG =700 NOS) | 129
M2155G1/10 KVA 1PH AMF | D.G.SET | HEX NUT M8 X 1.25P | 45
M2155G1/10 KVA 1PH AMF | D.G.SET | HEX FLANNGED BOLT M8X 1.25P X 30 L | 12
M2155G1/10 KVA 1PH AMF | D.G.SET | HEX FLANNGED BOLT M6X 1P X 25 L | 2
M2155G1/10 KVA 1PH AMF | D.G.SET | Weld nut M6 | 22
M2155G1/10 KVA 1PH AMF | D.G.SET | WELD NUT 10 MM | 10
M2155G1/10 KVA 1PH AMF | D.G.SET | WELD NUT 12 MM | 10
M2155G1/10 KVA 1PH AMF | D.G.SET | NYLOCK NUT M24 X 3P | 2
M2155G1/10 KVA 1PH AMF | D.G.SET | M24 PLAIN WASHER | 2
M2155G1/10 KVA 1PH AMF | D.G.SET | M24 SPRING WASHER | 2
M2155G1/10 KVA 1PH AMF | D.G.SET | HEX BOLT M6 X 1P X 25 L | 23
M2155G1/10 KVA 1PH AMF | D.G.SET | 6mm Plain washer (1 KG=1280 NOS) | 45
M2155G1/10 KVA 1PH AMF | D.G.SET | 6mm SPRING washer ( 1 KG=1220 NOS) | 41
M2155G1/10 KVA 1PH AMF | D.G.SET | HEX NUT M6 X 1P | 18
M2155G1/10 KVA 1PH AMF | D.G.SET | HEX BOLT M5 X 0.8P X 25 L | 3
M2155G1/10 KVA 1PH AMF | D.G.SET | WASHER M5 PLAIN | 3
M2155G1/10 KVA 1PH AMF | D.G.SET | WASHER M5 SPRING | 3
M2155G1/10 KVA 1PH AMF | D.G.SET | HEX BOLT M10 X 1.5P X 50 L (BRASS) | 2
M2155G1/10 KVA 1PH AMF | D.G.SET | HEX NUT M10 X 1.5P (BRASS) | 4
M2155G1/10 KVA 1PH AMF | D.G.SET | WASHEER 10 MM Plain ( 1 KG=270 NOS ) | 10
M2155G1/10 KVA 1PH AMF | D.G.SET | HEX FLANGED BOLT M12 X 1.75P X 40 L (SS) | 8
M2155G1/10 KVA 1PH AMF | D.G.SET | WASHERE 12 MM Plain( 1 KG= 190 NOS ) | 8
M2155G1/10 KVA 1PH AMF | D.G.SET | WASHERE 12 MM (SPRING) ( 1 KG =270 NOS) | 8
M2155G1/10 KVA 1PH AMF | D.G.SET | HEX NUT M12 X 1.75P | 8
M2155G1/10 KVA 1PH AMF | D.G.SET | HEX FLANGGED BOLT M6 X 1P X 20 L | 19
M2155G1/10 KVA 1PH AMF | D.G.SET | For Lock catcher(CSK BOLT M6 X 1P X 20 L) | 6
M2155G1/10 KVA 1PH AMF | D.G.SET | For panel (Hooter MTG) HEX BOLT M5 X0.8P X 25 L | 6
M2155G1/10 KVA 1PH AMF | D.G.SET | HEX NUT M5 | 6
M2155G1/10 KVA 1PH AMF | D.G.SET | WASHER M5 PLAIN | 4
M2155G1/10 KVA 1PH AMF | D.G.SET | WASHER M5 SPRING | 4
M2155G1/10 KVA 1PH AMF | D.G.SET | HEX BOLT M10 X 1.5P X 30 L (High tensile strength bolt) GREEN | 12
M2155G1/10 KVA 1PH AMF | D.G.SET | WASHEER 10 MM Plain ( 1 KG=270 NOS ) | 12
M2155G1/10 KVA 1PH AMF | D.G.SET | WASHER 10 MM (SPRING) (1 KG-500 NOS) | 12
M2155G1/10 KVA 1PH AMF | D.G.SET | DISC COUPLING(HTS Bolt) 12.9G (ALLEN BOLT M10 X 1.5P X 25 L) | 8
M2155G1/10 KVA 1PH AMF | D.G.SET | WASHEER 10 MM Plain ( 1 KG=270 NOS ) | 8
M2155G1/10 KVA 1PH AMF | D.G.SET | WASHER 10 MM (SPRING) (1 KG-500 NOS) | 8
M2155G1/10 KVA 3PH AMF | D.G.SET | ENGINE GEN2185GMC4_R (M2155G1) | 1
M2155G1/10 KVA 3PH AMF | D.G.SET | ENGINE KIT (006005191H91) | 1
M2155G1/10 KVA 3PH AMF | D.G.SET | ALTERNATOR 10 KVA 3 PHASE (C.G.) | 1
M2155G1/10 KVA 3PH AMF | D.G.SET | 1750 x 900 x 1250 MM (10-15) (CANOPY SET) | 1
M2155G1/10 KVA 3PH AMF | D.G.SET | 10 KVA 3PH AMF PANEL | 1
M2155G1/10 KVA 3PH AMF | D.G.SET | BATTERY 65 AH (10-15 KVA) | 1
M2155G1/10 KVA 3PH AMF | D.G.SET | AVM PAD BLUE 508G MIX-03(12.17.8485.4.A) 006006769H1 | 2
M2155G1/10 KVA 3PH AMF | D.G.SET | AVM PAD GREEN 508G MIX-02(02.18.9061.02.B) 006006770H1 | 2
M2155G1/10 KVA 3PH AMF | D.G.SET | Silencer 10-15kVA 006045409H91 | 1
M2155G1/10 KVA 3PH AMF | D.G.SET | TAIL PIPE 10-45 kVA SI RETAIL 006023440H91 | 1
M2155G1/10 KVA 3PH AMF | D.G.SET | BELLOW FOR 10-15 KVA 006046641H91 CPCB4 | 1
M2155G1/10 KVA 3PH AMF | D.G.SET | TANK UNIT LR 45-OS-105 MM 007711984H91 10 kva - 62.5 comb unit ETH 105 | 1
M2155G1/10 KVA 3PH AMF | D.G.SET | Coolant FILLING CAP with funnel 006020370H91 800EPDM PIPE | 2
M2155G1/10 KVA 3PH AMF | D.G.SET | FUEL FILLING Z fuel neck 006039749H91 7.5- 62.5 | 1
M2155G1/10 KVA 3PH AMF | D.G.SET | EMERGENCY SWITCH CAP 006020367H2 (10-320 KVA) | 1
M2155G1/10 KVA 3PH AMF | D.G.SET | LED TUBE 12 VOLT LED TUBE - 12 V/2W 16V DISCONNECT - MP 006037271 H91 CANOPY | 1
M2155G1/10 KVA 3PH AMF | D.G.SET | DOOR GASKIT canopy RUBBER Beading F11097003GNSMM | 9.5
M2155G1/10 KVA 3PH AMF | D.G.SET | DOOR LOCK 006025618H1 (S00) | 3
M2155G1/10 KVA 3PH AMF | D.G.SET | RIGHT HINGE 006021986H1 | 4
M2155G1/10 KVA 3PH AMF | D.G.SET | LEFT HINGE 00602198H1 | 2
M2155G1/10 KVA 3PH AMF | D.G.SET | RECESSED HANDLE (bracket) PLASTIC 00604424HO1 | 1
M2155G1/10 KVA 3PH AMF | D.G.SET | BEADING WITH KEY 26 MM F50031732 | 1.1
M2155G1/10 KVA 3PH AMF | D.G.SET | LIFTING HOOK 124MM 25 MM | 1
M2155G1/10 KVA 3PH AMF | D.G.SET | POLYCARBONATED GLASS / ACRYLIC SHEET 5 MM (260 X 330 X 5 MM) | 1
M2155G1/10 KVA 3PH AMF | D.G.SET | Rubber cup 45 mm | 4
M2155G1/10 KVA 3PH AMF | D.G.SET | Name plate CPCB4 | 1
M2155G1/10 KVA 3PH AMF | D.G.SET | DOOR STOPPER | 2
M2155G1/10 KVA 3PH AMF | D.G.SET | FINAL OK STICKER | 1
M2155G1/10 KVA 3PH AMF | D.G.SET | SHARDA STICKER WITH NEW LOGO 2023 | 2
M2155G1/10 KVA 3PH AMF | D.G.SET | DOCUMENT BAG FOR GENSET | 1
M2155G1/10 KVA 3PH AMF | D.G.SET | SEALANT MY-T-SIL 912 COLOUR WHITE 280 ML | 140
M2155G1/10 KVA 3PH AMF | D.G.SET | RING KEY | 1
M2155G1/10 KVA 3PH AMF | D.G.SET | Rubber strip 3*25*10m (1''3mm) | 6
M2155G1/10 KVA 3PH AMF | D.G.SET | Rubber strip 1*25*10 mm (1"1.5mm) | 4
M2155G1/10 KVA 3PH AMF | D.G.SET | Rubber strip 3*50*10 (2''3mm) | 3
M2155G1/10 KVA 3PH AMF | D.G.SET | Rubber strip 1*50*10 (2"1.5mm) | 6
M2155G1/10 KVA 3PH AMF | D.G.SET | CABLE 10_18.5KVA BATTERY CABLE POSITIVE | 1
M2155G1/10 KVA 3PH AMF | D.G.SET | ENGINE GEN BATTERY CABLE NEGATIVE FOR 62 | 1
M2155G1/10 KVA 3PH AMF | D.G.SET | EARTHING CABLE 10 SQ MM HRFR | 3
M2155G1/10 KVA 3PH AMF | D.G.SET | EMERGENCY STOP (P2AM4) | 1
M2155G1/10 KVA 3PH AMF | D.G.SET | BENJO BOLT (001232932R1) M14X1.5X27 MM | 3
M2155G1/10 KVA 3PH AMF | D.G.SET | WASHER SEAL CU G14.50X17.91X1.85 | 6
M2155G1/10 KVA 3PH AMF | D.G.SET | POWER CABLE
M2155G1/10 KVA 3PH AMF | D.G.SET | POP REPIT | 4
M2155G1/10 KVA 3PH AMF | D.G.SET | HEX BOLT M12 X 1.75P X 40 L | 36
M2155G1/10 KVA 3PH AMF | D.G.SET | WASHERE 12 MM Plain( 1 KG= 190 NOS ) | 66
M2155G1/10 KVA 3PH AMF | D.G.SET | WASHERE 12 MM (SPRING) ( 1 KG =270 NOS) | 38
M2155G1/10 KVA 3PH AMF | D.G.SET | HEX NUT M12 X 1.75P | 34
M2155G1/10 KVA 3PH AMF | D.G.SET | HEX BOLT M12 X 1.75P X 80 L | 2
M2155G1/10 KVA 3PH AMF | D.G.SET | WELD NUT 8 MM (PD00149) | 108
M2155G1/10 KVA 3PH AMF | D.G.SET | HEX BOLT M8 X 1.25P X25 L | 105
M2155G1/10 KVA 3PH AMF | D.G.SET | WASHER 8 MM Plain (1 KG =525 NOS) | 158
M2155G1/10 KVA 3PH AMF | D.G.SET | WASHER 8 MM SPRING (1 KG =700 NOS) | 129
M2155G1/10 KVA 3PH AMF | D.G.SET | HEX NUT M8 X 1.25P | 45
M2155G1/10 KVA 3PH AMF | D.G.SET | HEX FLANNGED BOLT M8X 1.25P X 30 L | 12
M2155G1/10 KVA 3PH AMF | D.G.SET | HEX FLANNGED BOLT M6X 1P X 25 L | 2
M2155G1/10 KVA 3PH AMF | D.G.SET | Weld nut M6 | 22
M2155G1/10 KVA 3PH AMF | D.G.SET | WELD NUT 10 MM | 10
M2155G1/10 KVA 3PH AMF | D.G.SET | WELD NUT 12 MM | 10
M2155G1/10 KVA 3PH AMF | D.G.SET | NYLOCK NUT M24 X 3P | 2
M2155G1/10 KVA 3PH AMF | D.G.SET | M24 PLAIN WASHER | 2
M2155G1/10 KVA 3PH AMF | D.G.SET | M24 SPRING WASHER | 2
M2155G1/10 KVA 3PH AMF | D.G.SET | HEX BOLT M6 X 1P X 25 L | 23
M2155G1/10 KVA 3PH AMF | D.G.SET | 6mm Plain washer (1 KG=1280 NOS) | 45
M2155G1/10 KVA 3PH AMF | D.G.SET | 6mm SPRING washer ( 1 KG=1220 NOS) | 41
M2155G1/10 KVA 3PH AMF | D.G.SET | HEX NUT M6 X 1P | 18
M2155G1/10 KVA 3PH AMF | D.G.SET | HEX BOLT M5 X 0.8P X 25 L | 3
M2155G1/10 KVA 3PH AMF | D.G.SET | WASHER M5 PLAIN | 3
M2155G1/10 KVA 3PH AMF | D.G.SET | WASHER M5 SPRING | 3
M2155G1/10 KVA 3PH AMF | D.G.SET | HEX BOLT M10 X 1.5P X 50 L (BRASS) | 2
M2155G1/10 KVA 3PH AMF | D.G.SET | HEX NUT M10 X 1.5P (BRASS) | 4
M2155G1/10 KVA 3PH AMF | D.G.SET | WASHEER 10 MM Plain ( 1 KG=270 NOS ) | 10
M2155G1/10 KVA 3PH AMF | D.G.SET | HEX FLANGED BOLT M12 X 1.75P X 40 L (SS) | 8
M2155G1/10 KVA 3PH AMF | D.G.SET | WASHERE 12 MM Plain( 1 KG= 190 NOS ) | 8
M2155G1/10 KVA 3PH AMF | D.G.SET | WASHERE 12 MM (SPRING) ( 1 KG =270 NOS) | 8
M2155G1/10 KVA 3PH AMF | D.G.SET | HEX NUT M12 X 1.75P | 8
M2155G1/10 KVA 3PH AMF | D.G.SET | HEX FLANGGED BOLT M6 X 1P X 20 L | 19
M2155G1/10 KVA 3PH AMF | D.G.SET | For Lock catcher(CSK BOLT M6 X 1P X 20 L) | 6
M2155G1/10 KVA 3PH AMF | D.G.SET | For panel (Hooter MTG) HEX BOLT M5 X0.8P X 25 L | 6
M2155G1/10 KVA 3PH AMF | D.G.SET | HEX NUT M5 | 6
M2155G1/10 KVA 3PH AMF | D.G.SET | WASHER M5 PLAIN | 4
M2155G1/10 KVA 3PH AMF | D.G.SET | WASHER M5 SPRING | 4
M2155G1/10 KVA 3PH AMF | D.G.SET | HEX BOLT M10 X 1.5P X 30 L (High tensile strength bolt) GREEN | 12
M2155G1/10 KVA 3PH AMF | D.G.SET | WASHEER 10 MM Plain ( 1 KG=270 NOS ) | 12
M2155G1/10 KVA 3PH AMF | D.G.SET | WASHER 10 MM (SPRING) (1 KG-500 NOS) | 12
M2155G1/10 KVA 3PH AMF | D.G.SET | DISC COUPLING(HTS Bolt) 12.9G (ALLEN BOLT M10 X 1.5P X 25 L) | 8
M2155G1/10 KVA 3PH AMF | D.G.SET | WASHEER 10 MM Plain ( 1 KG=270 NOS ) | 8
M2155G1/10 KVA 3PH AMF | D.G.SET | WASHER 10 MM (SPRING) (1 KG-500 NOS) | 8
M2155G1/7.5 KVA 1PH MCP | D.G.SET | ENGINE GEN2185GMC4_R (M2155G1) | 1
M2155G1/7.5 KVA 1PH MCP | D.G.SET | ENGINE KIT (006005191H91) | 1
M2155G1/7.5 KVA 1PH MCP | D.G.SET | ALTERNATOR 7.5 KVA 1PH | 1
M2155G1/7.5 KVA 1PH MCP | D.G.SET | 1750 x 900 x 1250 MM (10-15) (CANOPY SET) | 1
M2155G1/7.5 KVA 1PH MCP | D.G.SET | 7.5 KVA 1PH MCP PANEL | 1
M2155G1/7.5 KVA 1PH MCP | D.G.SET | BATTERY 65 AH (10-15 KVA) | 1
M2155G1/7.5 KVA 1PH MCP | D.G.SET | AVM PAD BLUE 508G MIX-03(12.17.8485.4.A) 006006769H1 | 2
M2155G1/7.5 KVA 1PH MCP | D.G.SET | AVM PAD GREEN 508G MIX-02(02.18.9061.02.B) 006006770H1 | 2
M2155G1/7.5 KVA 1PH MCP | D.G.SET | Silencer 10-15kVA 006045409H91 | 1
M2155G1/7.5 KVA 1PH MCP | D.G.SET | TAIL PIPE 10-45 kVA SI RETAIL 006023440H91 | 1
M2155G1/7.5 KVA 1PH MCP | D.G.SET | BELLOW FOR 10-15 KVA 006046641H91 CPCB4 | 1
M2155G1/7.5 KVA 1PH MCP | D.G.SET | TANK UNIT LR 45-OS-105 MM 007711984H91 10 kva - 62.5 comb unit ETH 105 | 1
M2155G1/7.5 KVA 1PH MCP | D.G.SET | Coolant FILLING CAP with funnel 006020370H91 800EPDM PIPE | 2
M2155G1/7.5 KVA 1PH MCP | D.G.SET | FUEL FILLING Z fuel neck 006039749H91 7.5- 62.5 | 1
M2155G1/7.5 KVA 1PH MCP | D.G.SET | EMERGENCY SWITCH CAP 006020367H2 (10-320 KVA) | 1
M2155G1/7.5 KVA 1PH MCP | D.G.SET | LED TUBE 12 VOLT LED TUBE - 12 V/2W 16V DISCONNECT - MP 006037271 H91 CANOPY | 1
M2155G1/7.5 KVA 1PH MCP | D.G.SET | DOOR GASKIT canopy RUBBER Beading F11097003GNSMM | 9.5
M2155G1/7.5 KVA 1PH MCP | D.G.SET | DOOR LOCK 006025618H1 (S00) | 3
M2155G1/7.5 KVA 1PH MCP | D.G.SET | RIGHT HINGE 006021986H1 | 4
M2155G1/7.5 KVA 1PH MCP | D.G.SET | LEFT HINGE 00602198H1 | 2
M2155G1/7.5 KVA 1PH MCP | D.G.SET | RECESSED HANDLE (bracket) PLASTIC 00604424HO1 | 1
M2155G1/7.5 KVA 1PH MCP | D.G.SET | BEADING WITH KEY 26 MM F50031732 | 1.1
M2155G1/7.5 KVA 1PH MCP | D.G.SET | LIFTING HOOK 124MM 25 MM | 1
M2155G1/7.5 KVA 1PH MCP | D.G.SET | POLYCARBONATED GLASS / ACRYLIC SHEET 5 MM (260 X 330 X 5 MM) | 1
M2155G1/7.5 KVA 1PH MCP | D.G.SET | Rubber cup 45 mm | 4
M2155G1/7.5 KVA 1PH MCP | D.G.SET | Name plate CPCB4 | 1
M2155G1/7.5 KVA 1PH MCP | D.G.SET | DOOR STOPPER | 2
M2155G1/7.5 KVA 1PH MCP | D.G.SET | FINAL OK STICKER | 1
M2155G1/7.5 KVA 1PH MCP | D.G.SET | SHARDA STICKER WITH NEW LOGO 2023 | 2
M2155G1/7.5 KVA 1PH MCP | D.G.SET | DOCUMENT BAG FOR GENSET | 1
M2155G1/7.5 KVA 1PH MCP | D.G.SET | SEALANT MY-T-SIL 912 COLOUR WHITE 280 ML | 140
M2155G1/7.5 KVA 1PH MCP | D.G.SET | RING KEY | 1
M2155G1/7.5 KVA 1PH MCP | D.G.SET | Rubber strip 3*25*10m (1''3mm) | 6
M2155G1/7.5 KVA 1PH MCP | D.G.SET | Rubber strip 1*25*10 mm (1"1.5mm) | 4
M2155G1/7.5 KVA 1PH MCP | D.G.SET | Rubber strip 3*50*10 (2''3mm) | 3
M2155G1/7.5 KVA 1PH MCP | D.G.SET | Rubber strip 1*50*10 (2"1.5mm) | 6
M2155G1/7.5 KVA 1PH MCP | D.G.SET | BATTERY CABLE POSITIVE (WIRE 35 MM RED POLYCAB) | 1
M2155G1/7.5 KVA 1PH MCP | D.G.SET | BATTERY CABLE NEGATIVE (WIRE 35 MM BLACK POLYCAB) | 1
M2155G1/7.5 KVA 1PH MCP | D.G.SET | EARTHING CABLE (4 MM WIRE (polycab) GREEN HRFR | 2.5
M2155G1/7.5 KVA 1PH MCP | D.G.SET | EMERGENCY STOP (P2AM4) | 1
M2155G1/7.5 KVA 1PH MCP | D.G.SET | BENJO BOLT (001232932R1) M14X1.5X27 MM | 3
M2155G1/7.5 KVA 1PH MCP | D.G.SET | WASHER SEAL CU G14.50X17.91X1.85 | 6
M2155G1/7.5 KVA 1PH MCP | D.G.SET | POWER CABLE
M2155G1/7.5 KVA 1PH MCP | D.G.SET | POP REPIT | 4
M2155G1/7.5 KVA 1PH MCP | D.G.SET | HEX BOLT M12 X 1.75P X 40 L | 36
M2155G1/7.5 KVA 1PH MCP | D.G.SET | WASHERE 12 MM Plain( 1 KG= 190 NOS ) | 66
M2155G1/7.5 KVA 1PH MCP | D.G.SET | WASHERE 12 MM (SPRING) ( 1 KG =270 NOS) | 38
M2155G1/7.5 KVA 1PH MCP | D.G.SET | HEX NUT M12 X 1.75P | 34
M2155G1/7.5 KVA 1PH MCP | D.G.SET | HEX BOLT M12 X 1.75P X 80 L | 2
M2155G1/7.5 KVA 1PH MCP | D.G.SET | WELD NUT 8 MM (PD00149) | 108
M2155G1/7.5 KVA 1PH MCP | D.G.SET | HEX BOLT M8 X 1.25P X25 L | 105
M2155G1/7.5 KVA 1PH MCP | D.G.SET | WASHER 8 MM Plain (1 KG =525 NOS) | 158
M2155G1/7.5 KVA 1PH MCP | D.G.SET | WASHER 8 MM SPRING (1 KG =700 NOS) | 129
M2155G1/7.5 KVA 1PH MCP | D.G.SET | HEX NUT M8 X 1.25P | 45
M2155G1/7.5 KVA 1PH MCP | D.G.SET | HEX FLANNGED BOLT M8X 1.25P X 30 L | 12
M2155G1/7.5 KVA 1PH MCP | D.G.SET | HEX FLANNGED BOLT M6X 1P X 25 L | 2
M2155G1/7.5 KVA 1PH MCP | D.G.SET | Weld nut M6 | 22
M2155G1/7.5 KVA 1PH MCP | D.G.SET | WELD NUT 10 MM | 10
M2155G1/7.5 KVA 1PH MCP | D.G.SET | WELD NUT 12 MM | 10
M2155G1/7.5 KVA 1PH MCP | D.G.SET | NYLOCK NUT M24 X 3P | 2
M2155G1/7.5 KVA 1PH MCP | D.G.SET | M24 PLAIN WASHER | 2
M2155G1/7.5 KVA 1PH MCP | D.G.SET | M24 SPRING WASHER | 2
M2155G1/7.5 KVA 1PH MCP | D.G.SET | HEX BOLT M6 X 1P X 25 L | 23
M2155G1/7.5 KVA 1PH MCP | D.G.SET | 6mm Plain washer (1 KG=1280 NOS) | 45
M2155G1/7.5 KVA 1PH MCP | D.G.SET | 6mm SPRING washer ( 1 KG=1220 NOS) | 41
M2155G1/7.5 KVA 1PH MCP | D.G.SET | HEX NUT M6 X 1P | 18
M2155G1/7.5 KVA 1PH MCP | D.G.SET | HEX BOLT M5 X 0.8P X 25 L | 3
M2155G1/7.5 KVA 1PH MCP | D.G.SET | WASHER M5 PLAIN | 3
M2155G1/7.5 KVA 1PH MCP | D.G.SET | WASHER M5 SPRING | 3
M2155G1/7.5 KVA 1PH MCP | D.G.SET | HEX BOLT M10 X 1.5P X 50 L (BRASS) | 2
M2155G1/7.5 KVA 1PH MCP | D.G.SET | HEX NUT M10 X 1.5P (BRASS) | 4
M2155G1/7.5 KVA 1PH MCP | D.G.SET | WASHEER 10 MM Plain ( 1 KG=270 NOS ) | 10
M2155G1/7.5 KVA 1PH MCP | D.G.SET | HEX FLANGED BOLT M12 X 1.75P X 40 L (SS) | 8
M2155G1/7.5 KVA 1PH MCP | D.G.SET | WASHERE 12 MM Plain( 1 KG= 190 NOS ) | 8
M2155G1/7.5 KVA 1PH MCP | D.G.SET | WASHERE 12 MM (SPRING) ( 1 KG =270 NOS) | 8
M2155G1/7.5 KVA 1PH MCP | D.G.SET | HEX NUT M12 X 1.75P | 8
M2155G1/7.5 KVA 1PH MCP | D.G.SET | HEX FLANGGED BOLT M6 X 1P X 20 L | 19
M2155G1/7.5 KVA 1PH MCP | D.G.SET | For Lock catcher(CSK BOLT M6 X 1P X 20 L) | 6
M2155G1/7.5 KVA 1PH MCP | D.G.SET | For panel (Hooter MTG) HEX BOLT M5 X0.8P X 25 L | 6
M2155G1/7.5 KVA 1PH MCP | D.G.SET | HEX NUT M5 | 6
M2155G1/7.5 KVA 1PH MCP | D.G.SET | WASHER M5 PLAIN | 4
M2155G1/7.5 KVA 1PH MCP | D.G.SET | WASHER M5 SPRING | 4
M2155G1/7.5 KVA 1PH MCP | D.G.SET | HEX BOLT M10 X 1.5P X 30 L (High tensile strength bolt) GREEN | 12
M2155G1/7.5 KVA 1PH MCP | D.G.SET | WASHEER 10 MM Plain ( 1 KG=270 NOS ) | 12
M2155G1/7.5 KVA 1PH MCP | D.G.SET | WASHER 10 MM (SPRING) (1 KG-500 NOS) | 12
M2155G1/7.5 KVA 1PH MCP | D.G.SET | DISC COUPLING(HTS Bolt) 12.9G (ALLEN BOLT M10 X 1.5P X 25 L) | 8
M2155G1/7.5 KVA 1PH MCP | D.G.SET | WASHEER 10 MM Plain ( 1 KG=270 NOS ) | 8
M2155G1/7.5 KVA 1PH MCP | D.G.SET | WASHER 10 MM (SPRING) (1 KG-500 NOS) | 8
M2155G1/7.5 KVA 1PH MCP | D.G.SET | BATTERY TERMINAL (1pkt= 12 nos) | 2
M2155G1/7.5 KVA 1PH MCP | D.G.SET | BATTERY LUG (1pkt= 12 nos) | 2
M2155G1/7.5 KVA 1PH MCP | D.G.SET | HRFR WIRE 4 SQ MM RING LUG | 6
M2155G1/7.5 KVA 1PH MCP | D.G.SET | WIRE SLEEVE 4SQ MM
M2155G1/7.5 KVA 1PH MCP | D.G.SET | Battery LUG cap SMALL BLACK | 1
M2155G1/7.5 KVA 1PH MCP | D.G.SET | Battery LUG cap SMALL RED | 1
M2155G1/7.5 KVA 1PH MCP | D.G.SET | POWER CABLE LUG
M2155G1/7.5 KVA 1PH MCP | D.G.SET | FLANGE BIG (110 OD x 80 ID x 5 MM)
M2155G1/7.5 KVA 1PH MCP | D.G.SET | FLANGE SMALL 92 ODX 53ID | 1
M2155G1/7.5 KVA 3PH MCP | D.G.SET | ENGINE GEN2185GMC4_R (M2155G1) | 1
M2155G1/7.5 KVA 3PH MCP | D.G.SET | ENGINE KIT (006005191H91) | 1
M2155G1/7.5 KVA 3PH MCP | D.G.SET | ALTERNATOR 7.5 KVA 3PH | 1
M2155G1/7.5 KVA 3PH MCP | D.G.SET | 1750 x 900 x 1250 MM (10-15) (CANOPY SET) | 1
M2155G1/7.5 KVA 3PH MCP | D.G.SET | 7.5 KVA 3PH MCP PANEL | 1
M2155G1/7.5 KVA 3PH MCP | D.G.SET | BATTERY 65 AH (10-15 KVA) | 1
M2155G1/7.5 KVA 3PH MCP | D.G.SET | AVM PAD BLUE 508G MIX-03(12.17.8485.4.A) 006006769H1 | 2
M2155G1/7.5 KVA 3PH MCP | D.G.SET | AVM PAD GREEN 508G MIX-02(02.18.9061.02.B) 006006770H1 | 2
M2155G1/7.5 KVA 3PH MCP | D.G.SET | Silencer 10-15kVA 006045409H91 | 1
M2155G1/7.5 KVA 3PH MCP | D.G.SET | TAIL PIPE 10-45 kVA SI RETAIL 006023440H91 | 1
M2155G1/7.5 KVA 3PH MCP | D.G.SET | BELLOW FOR 10-15 KVA 006046641H91 CPCB4 | 1
M2155G1/7.5 KVA 3PH MCP | D.G.SET | TANK UNIT LR 45-OS-105 MM 007711984H91 10 kva - 62.5 comb unit ETH 105 | 1
M2155G1/7.5 KVA 3PH MCP | D.G.SET | Coolant FILLING CAP with funnel 006020370H91 800EPDM PIPE | 2
M2155G1/7.5 KVA 3PH MCP | D.G.SET | FUEL FILLING Z fuel neck 006039749H91 7.5- 62.5 | 1
M2155G1/7.5 KVA 3PH MCP | D.G.SET | EMERGENCY SWITCH CAP 006020367H2 (10-320 KVA) | 1
M2155G1/7.5 KVA 3PH MCP | D.G.SET | LED TUBE 12 VOLT LED TUBE - 12 V/2W 16V DISCONNECT - MP 006037271 H91 CANOPY | 1
M2155G1/7.5 KVA 3PH MCP | D.G.SET | DOOR GASKIT canopy RUBBER Beading F11097003GNSMM | 9.5
M2155G1/7.5 KVA 3PH MCP | D.G.SET | DOOR LOCK 006025618H1 (S00) | 3
M2155G1/7.5 KVA 3PH MCP | D.G.SET | RIGHT HINGE 006021986H1 | 4
M2155G1/7.5 KVA 3PH MCP | D.G.SET | LEFT HINGE 00602198H1 | 2
M2155G1/7.5 KVA 3PH MCP | D.G.SET | RECESSED HANDLE (bracket) PLASTIC 00604424HO1 | 1
M2155G1/7.5 KVA 3PH MCP | D.G.SET | BEADING WITH KEY 26 MM F50031732 | 1.1
M2155G1/7.5 KVA 3PH MCP | D.G.SET | LIFTING HOOK 124MM 25 MM | 1
M2155G1/7.5 KVA 3PH MCP | D.G.SET | POLYCARBONATED GLASS / ACRYLIC SHEET 5 MM (260 X 330 X 5 MM) | 1
M2155G1/7.5 KVA 3PH MCP | D.G.SET | Rubber cup 45 mm | 4
M2155G1/7.5 KVA 3PH MCP | D.G.SET | Name plate CPCB4 | 1
M2155G1/7.5 KVA 3PH MCP | D.G.SET | DOOR STOPPER | 2
M2155G1/7.5 KVA 3PH MCP | D.G.SET | FINAL OK STICKER | 1
M2155G1/7.5 KVA 3PH MCP | D.G.SET | SHARDA STICKER WITH NEW LOGO 2023 | 2
M2155G1/7.5 KVA 3PH MCP | D.G.SET | DOCUMENT BAG FOR GENSET | 1
M2155G1/7.5 KVA 3PH MCP | D.G.SET | SEALANT MY-T-SIL 912 COLOUR WHITE 280 ML | 140
M2155G1/7.5 KVA 3PH MCP | D.G.SET | RING KEY | 1
M2155G1/7.5 KVA 3PH MCP | D.G.SET | Rubber strip 3*25*10m (1''3mm) | 6
M2155G1/7.5 KVA 3PH MCP | D.G.SET | Rubber strip 1*25*10 mm (1"1.5mm) | 4
M2155G1/7.5 KVA 3PH MCP | D.G.SET | Rubber strip 3*50*10 (2''3mm) | 3
M2155G1/7.5 KVA 3PH MCP | D.G.SET | Rubber strip 1*50*10 (2"1.5mm) | 6
M2155G1/7.5 KVA 3PH MCP | D.G.SET | CABLE 10_18.5KVA BATTERY CABLE POSITIVE | 1
M2155G1/7.5 KVA 3PH MCP | D.G.SET | ENGINE GEN BATTERY CABLE NEGATIVE FOR 62 | 1
M2155G1/7.5 KVA 3PH MCP | D.G.SET | EARTHING CABLE 10 SQ MM HRFR | 3
M2155G1/7.5 KVA 3PH MCP | D.G.SET | EMERGENCY STOP (P2AM4) | 1
M2155G1/7.5 KVA 3PH MCP | D.G.SET | BENJO BOLT (001232932R1) M14X1.5X27 MM | 3
M2155G1/7.5 KVA 3PH MCP | D.G.SET | WASHER SEAL CU G14.50X17.91X1.85 | 6
M2155G1/7.5 KVA 3PH MCP | D.G.SET | POWER CABLE
M2155G1/7.5 KVA 3PH MCP | D.G.SET | POP REPIT | 4
M2155G1/7.5 KVA 3PH MCP | D.G.SET | HEX BOLT M12 X 1.75P X 40 L | 36
M2155G1/7.5 KVA 3PH MCP | D.G.SET | WASHERE 12 MM Plain( 1 KG= 190 NOS ) | 66
M2155G1/7.5 KVA 3PH MCP | D.G.SET | WASHERE 12 MM (SPRING) ( 1 KG =270 NOS) | 38
M2155G1/7.5 KVA 3PH MCP | D.G.SET | HEX NUT M12 X 1.75P | 34
M2155G1/7.5 KVA 3PH MCP | D.G.SET | HEX BOLT M12 X 1.75P X 80 L | 2
M2155G1/7.5 KVA 3PH MCP | D.G.SET | WELD NUT 8 MM (PD00149) | 108
M2155G1/7.5 KVA 3PH MCP | D.G.SET | HEX BOLT M8 X 1.25P X25 L | 105
M2155G1/7.5 KVA 3PH MCP | D.G.SET | WASHER 8 MM Plain (1 KG =525 NOS) | 158
M2155G1/7.5 KVA 3PH MCP | D.G.SET | WASHER 8 MM SPRING (1 KG =700 NOS) | 129
M2155G1/7.5 KVA 3PH MCP | D.G.SET | HEX NUT M8 X 1.25P | 45
M2155G1/7.5 KVA 3PH MCP | D.G.SET | HEX FLANNGED BOLT M8X 1.25P X 30 L | 12
M2155G1/7.5 KVA 3PH MCP | D.G.SET | HEX FLANNGED BOLT M6X 1P X 25 L | 2
M2155G1/7.5 KVA 3PH MCP | D.G.SET | Weld nut M6 | 22
M2155G1/7.5 KVA 3PH MCP | D.G.SET | WELD NUT 10 MM | 10
M2155G1/7.5 KVA 3PH MCP | D.G.SET | WELD NUT 12 MM | 10
M2155G1/7.5 KVA 3PH MCP | D.G.SET | NYLOCK NUT M24 X 3P | 2
M2155G1/7.5 KVA 3PH MCP | D.G.SET | M24 PLAIN WASHER | 2
M2155G1/7.5 KVA 3PH MCP | D.G.SET | M24 SPRING WASHER | 2
M2155G1/7.5 KVA 3PH MCP | D.G.SET | HEX BOLT M6 X 1P X 25 L | 23
M2155G1/7.5 KVA 3PH MCP | D.G.SET | 6mm Plain washer (1 KG=1280 NOS) | 45
M2155G1/7.5 KVA 3PH MCP | D.G.SET | 6mm SPRING washer ( 1 KG=1220 NOS) | 41
M2155G1/7.5 KVA 3PH MCP | D.G.SET | HEX NUT M6 X 1P | 18
M2155G1/7.5 KVA 3PH MCP | D.G.SET | HEX BOLT M5 X 0.8P X 25 L | 3
M2155G1/7.5 KVA 3PH MCP | D.G.SET | WASHER M5 PLAIN | 3
M2155G1/7.5 KVA 3PH MCP | D.G.SET | WASHER M5 SPRING | 3
M2155G1/7.5 KVA 3PH MCP | D.G.SET | HEX BOLT M10 X 1.5P X 50 L (BRASS) | 2
M2155G1/7.5 KVA 3PH MCP | D.G.SET | HEX NUT M10 X 1.5P (BRASS) | 4
M2155G1/7.5 KVA 3PH MCP | D.G.SET | WASHEER 10 MM Plain ( 1 KG=270 NOS ) | 10
M2155G1/7.5 KVA 3PH MCP | D.G.SET | HEX FLANGED BOLT M12 X 1.75P X 40 L (SS) | 8
M2155G1/7.5 KVA 3PH MCP | D.G.SET | WASHERE 12 MM Plain( 1 KG= 190 NOS ) | 8
M2155G1/7.5 KVA 3PH MCP | D.G.SET | WASHERE 12 MM (SPRING) ( 1 KG =270 NOS) | 8
M2155G1/7.5 KVA 3PH MCP | D.G.SET | HEX NUT M12 X 1.75P | 8
M2155G1/7.5 KVA 3PH MCP | D.G.SET | HEX FLANGGED BOLT M6 X 1P X 20 L | 19
M2155G1/7.5 KVA 3PH MCP | D.G.SET | For Lock catcher(CSK BOLT M6 X 1P X 20 L) | 6
M2155G1/7.5 KVA 3PH MCP | D.G.SET | For panel (Hooter MTG) HEX BOLT M5 X0.8P X 25 L | 6
M2155G1/7.5 KVA 3PH MCP | D.G.SET | HEX NUT M5 | 6
M2155G1/7.5 KVA 3PH MCP | D.G.SET | WASHER M5 PLAIN | 4
M2155G1/7.5 KVA 3PH MCP | D.G.SET | WASHER M5 SPRING | 4
M2155G1/7.5 KVA 3PH MCP | D.G.SET | HEX BOLT M10 X 1.5P X 30 L (High tensile strength bolt) GREEN | 12
M2155G1/7.5 KVA 3PH MCP | D.G.SET | WASHEER 10 MM Plain ( 1 KG=270 NOS ) | 12
M2155G1/7.5 KVA 3PH MCP | D.G.SET | WASHER 10 MM (SPRING) (1 KG-500 NOS) | 12
M2155G1/7.5 KVA 3PH MCP | D.G.SET | DISC COUPLING(HTS Bolt) 12.9G (ALLEN BOLT M10 X 1.5P X 25 L) | 8
M2155G1/7.5 KVA 3PH MCP | D.G.SET | WASHEER 10 MM Plain ( 1 KG=270 NOS ) | 8
M2155G1/7.5 KVA 3PH MCP | D.G.SET | WASHER 10 MM (SPRING) (1 KG-500 NOS) | 8